## Opće napomene
OPĆE NAPOMENE:
Opća napomena je sastavni dio svih opisa stavaka troškovnika.
Prije izvedbe, narudžbe ili bilo kojeg početka rada izvođač radova obavezno je dužan na licu mjesta uzeti sve potrebe mjere, kote i svu izmjeru potrebnu za izradu stavke. Naznačene mjere u troškovniku su približne, ali ne i točne.
Jedinična cijena sadrži: - sav potreban rad, energiju i materijal za izvršenje stavke, a sve do pune funkcije - sve potrebne prijenose i transporte u vertikalnom i horizontalnom smislu - svo potrebno deponiranje na deponiju koju odredi Investitor odnosno nadzorni inženjer i/ili odvoz na javnu registriranu deponiju, kao i zapisničku primopredaju demontiranog materijala, za stavku gdje se to zahtjeva - svo potrebno osiguranje okolnih površina i prostora te svu potrebnu zaštitu u smislu sprečavanja okolnih oštećenja - svo potrebno čišćenje nakon izvršenja stavke, te odvoz šute smeća i otpada sa deponiranjem na za to registriranu deponiju - sav potrebni atestni i certificirajući materijal - svo potrebno ispitivanje kvalitete ugrađenog materijala - sve organizacijske troškove gradilišta
1. | Dostavljanjem ponude izvođač prihvaća opće i ugovorne uvijete poslovne suradnje s Plava laguna d.d.
2. | Prije dostavljanja ponuda Ponuditelj je dužan pregledati objekte i razjasniti s naručiteljem sve stavke, naknadni radovi se ne prihvaćaju.
3. | Izvođač je u obavezi ispuniti sve stavke troškovnika.
4. | Predmetne količine u troškovniku su približne te Naručitelj zadržava pravo izmjene iste uz prihvaćanje jedinične cijene ponuditelja bez obzira na konačne količine koje će se ugovoriti.
5. | Na predmetne cijene obračunava se PDV-u sukladno zakonu.
6. | Za predmetne radove izvođač je dužan voditi popis. Obračun se vrši prema stvarno ugrađenom materijalu koji je ranije odobren od nadzornog inženjera.

## TENDER_Hotel Sipar i Umag
| PONUDITELJ: |  |  |  |  | NARUČITELJ
| PONUDA br.: |  |  |  |  | PLAVA LAGUNA d.d.
| Datum i mjesto: |  |  |  |  | Rade Končara 12
52440 Poreč
IZVOĐENJE RADOVA NA SANACIJI KROVOVA HOTEL SOL SIPAR I SOL UMAG
RB. | OPIS | JM | KOL | JC | UKUPNO | NAPOMENA
HOTEL SOL SIPAR
SANACIJA RAVNOG KROVA
1 | Ispitivanje ravnog krova. Otkrivanje propuštanja sa metodu EFVM na horizontalnem dijelu krova. | m2 | 200 |  | 0
0
2 | Čišćenje postojeće folije na mjestima gdje je propuštanje, te postavljanje odgovarajućih zakrpa jednoslojnom hidroizolacijskom membranom od TPO-a, energetski učinkovite, reflektirajuće bijele boje, trajno otporne na UV zrake i mikroorganizme, leteći plamen i žareću toplinu - AKWALAN. Membrana je punoplošno armirana gustim poliesterskim pletivom, potpuno homogene i trajno stabilne strukture cijelog presjeka od TPO-a, bez mogućnosti delaminacije membrane. |  |  |  | 0
| Trake membrane se polažu na postojeći sloj toplinske izolacije i ugrađuju u sustavu opterećenih membrana. Uz atike i zidove nadgrađa, membrana se uzdiže 35 cm ili do dostupnih visina. Rubovi membrana se međusobno preklapaju i zavaruju vrućim zrakom kako bi se postigao potpuno homogen spoj. |  |  |  | 0
| Na svojim završetcima membrana se vari na profilirane TPO limove. Sve spojeve izvesti na način da se osigura vodotijesnost membrane. Izvoditelj treba imati radnike s odgovarajućim iskustvom, obučene i ovlaštene od proizvođača materijala. Obračun po m2 razvijene površine hidroizolacije. |  |  |  | 0
| - hidroizolacijska membrana | m2 | 150 |  | 0
| SANACIJA RAVNOG KROVA |  |  |  | 0
| SANACIJA KROVA VANJSKOG PUNKTA "MAREA" |  |  |  | 0
1 | Skidanje i zbrinjavanje postojećeg pokrova ekonomskog dvorišta vanjskog punkta Marea. Stavka uključuje propisno zbrinjavanje demontiranih elemenata valovitog polikarbonata. | m2 | 40 |  | 0
2 | Postavljanje novih polikarbonatnih valovitih ploča. U cijenu treba uključiti sav rad, materijal, pomoćni materijal, dobavu, skladištenje i osiguranje radova, podupiranje, izradu radnih i pomoćnih skela, unutarnji transport i slično, sukladno pravilima struke, te sve potrebno za dovršenje pojedine stavke. | m2 | 40 |  | 0
3 | Popravak željezne konstrukcije koja nosi pokrov od polikarbonatnih ploča, uz eventualno potrebno dovarivanje novih elemenata. Stavka uključuje sanaciju konstrukcije i farbanje iste.Konstrukcija pokriva površinu od 40 m2. Obračun po kpl. | kpl | 1 |  | 0
| SANACIJA KROVA VANJSKOG PUNKTA "MAREA" |  |  |  | 0
HOTEL SOL UMAG
SANACIJA RAVNOG KROVA
1 | Ispitivanje ravnog krova. Otkrivanje propuštanja sa metodu EFVM na horizontalnem dijelu krova. | m2 | 200 |  | 0
0
2 | Čišćenje postojeće folije na mjestima gdje je propuštanje, te postavljanje odgovarajućih zakrpa jednoslojnom hidroizolacijskom membranom od TPO-a, energetski učinkovite, reflektirajuće bijele boje, trajno otporne na UV zrake i mikroorganizme, leteći plamen i žareću toplinu - AKWALAN. Membrana je punoplošno armirana gustim poliesterskim pletivom, potpuno homogene i trajno stabilne strukture cijelog presjeka od TPO-a, bez mogućnosti delaminacije membrane. |  |  |  | 0
| Trake membrane se polažu na postojeći sloj toplinske izolacije i ugrađuju u sustavu opterećenih membrana. Uz atike i zidove nadgrađa, membrana se uzdiže 35 cm ili do dostupnih visina. Rubovi membrana se međusobno preklapaju i zavaruju vrućim zrakom kako bi se postigao potpuno homogen spoj. |  |  |  | 0
| Na svojim završetcima membrana se vari na profilirane TPO limove. Sve spojeve izvesti na način da se osigura vodotijesnost membrane. Izvoditelj treba imati radnike s odgovarajućim iskustvom, obučene i ovlaštene od proizvođača materijala. Obračun po m2 razvijene površine hidroizolacije. |  |  |  | 0
| - hidroizolacijska membrana | m2 | 150 |  | 0
0
| SANACIJA RAVNOG KROVA |  |  |  | 0
0
| SANACIJA NADSTREŠNICA NA TERASAMA 4. KATA |  |  |  | 0
1 | Demontaža postojećih leksan ploča, te propisno zbrinjavanje istih. | m2 | 60 |  | 0
0
2 | Dobava i montaža horizontalnog žljeba, r.š. 40 cm. Pocinčana obojana limarija, d=0,55 mm. U cijenu treba uključiti sav rad, materijal, pomoćni materijal, dobavu, skladištenje i osiguranje radova, podupiranje, izradu radnih i pomoćnih skela, unutarnji transport i slično, sukladno pravilima struke, te sve potrebno za dovršenje stavke. | m' | 45 |  | 0
0
3 | Dobava i montaža lima, r.š. 33 cm. Pocinčana obojana limarija, d=0,55 mm. U cijenu treba uključiti sav rad, materijal, pomoćni materijal, dobavu, skladištenje i osiguranje radova, podupiranje, izradu radnih i pomoćnih skela, unutarnji transport i slično, sukladno pravilima struke, te sve potrebno za dovršenje stavke. | m' | 80 |  | 0
0
4 | Dobava i montaža krovnih sendvič panela debljine 3 cm, u boji po želji investitora. Panel je izveden od obostrano čeličnog i pocinčanog plastificiranog bojanog lima, debljine 0,5mm sa poliuretanskom ispunom deb. 3 cm. | m2 | 60 |  | 0
| SANACIJA NADSTREŠNICA NA TERASAMA 4. KATA |  |  |  | 0

## TENDER_Park Umag
| PONUDITELJ: |  |  |  |  | NARUČITELJ
| PONUDA br.: |  |  |  |  | PLAVA LAGUNA d.d.
| Datum i mjesto: |  |  |  |  | Rade Končara 12
52440 Poreč
IZVOĐENJE RADOVA NA SANACIJI KROVOVA U KAMPU PARK UMAG
RB. | OPIS | JM | KOL | JC | UKUPNO | NAPOMENA
ZAMJENA NEFUNKCIONALNIH PLASTIČNIH OLUKA NA MH
1 | Demontaža postojećih plastičnih vertikala i koljena te odvoz na deponiju | m' | 500 |  | 0
0
2 | Dobava i montaža horizontalnog Žljeba r.š. 33 cm u smeđoj boji, deb lima 0,55 mm. U cijenu treba uključiti sav rad, materijal, pomoćni materijal, dobavu, skladištenje i osiguranje radova, podupiranje, izradu radnih i pomoćnih skela, unutarnji transport i slično, sukladno pravilima struke, te sve potrebno za dovršenje pojedine stavke. | m' | 500 |  | 0
0
3 | Izrada i montaža odvodne cijevi (vertikala) i pripadajuće obujmice, te koljena, sve u smeđoj boji, debljina lima za vertikale 0,55 mm. U cijenu treba uključiti sav rad, materijal, pomoćni materijal, dobavu, skladištenje i osiguranje radova, podupiranje, izradu radnih i pomoćnih skela, unutarnji transport i slično, sukladno pravilima struke, te sve potrebno za dovršenje pojedine stavke. | m' | 350 |  | 0
| ZAMJENA NEFUNKCIONALNIH PLASTIČNIH OLUKA NA MH |  |  |  | 0
SANACIJA KROVNIH ELEMENATA POZORNICE i KROVA RESTORANA SAN ROCCO
1 | Čišćenje postojeće podloge ravnog krova kao predradnja i priprema za postavljanje laganog betona u padu u svrhu izrade novih padova na postojećem ravnom krovu. | m2 | 350 |  | 0
0
2 | Demontaža dotrajale ljepenke po potrebi kao priprema za postavljanje laganog betona u padu na postojećem ravnom krovu. Stavka uključuje propisno zbrinjavanje svog nastalog otpada. | m2 | 50 |  | 0
0
3 | Betoniranje laganog betona za pad deb. 4-15 cm na ravnom krovu, beton 15/25. Folija ispod betona uračunata u cijenu.Obračun po m2 | m2 | 350 |  | 0
0
4 | Izrada hidroizolacije od bitumenske varene trake (V4) u dva sloja. Postava trake varenjem na preklopima na laganom betonu. Minimalni preklop slojeva iznosi 10 cm. U cijeni uključiti hladni bitumenski premaz (tip kao Resitol). Stavku izvesti prema pravilima struke. | m2 | 400 |  | 0
0
5 | Izrada i montaža odvodne cijevi (vertikala) i pripadajuće obujmice, r.š. 33 cm, Pocinčana obojana limarija, d=0,55 mm. U cijenu treba uključiti sva potrebna koljena, sav rad, materijal, pomoćni materijal, dobavu, skladištenje i osiguranje radova, podupiranje, izradu radnih i pomoćnih skela, unutarnji transport i slično, sukladno pravilima struke, te sve potrebno za dovršenje pojedine stavke. | m' | 20 |  | 0
0
6 | Dobava i montaža horizontalnog žljeba r.š. do 50 cm. Pocinčana obojana limarija, d=0,55 mm. U cijenu treba uključiti sav rad, materijal, pomoćni materijal, dobavu, skladištenje i osiguranje radova, podupiranje, izradu radnih i pomoćnih skela, unutarnji transport i slično, sukladno pravilima struke, te sve potrebno za dovršenje pojedine stavke. | m' | 40 |  | 0
0
7 | Izrada parapetnih zidova od siporoxa d 8 cm. Siporex je potrebno fiksirati na betonsku podlogu ljepilom. Obračun po m' postavljenog siporexa. | m' | 50 |  | 0
0
8 | Demontaža i odvoz postojećeg pokrova od mediteran crijepa, sljemenjaka i letava, spuštanje svega s krova na privremenu deponiju na gradilištu. U cijenu treba uključiti sav rad, materijal, pomoćni materijal, dobavu, skladištenje i osiguranje radova, podupiranje, izradu radnih i pomoćnih skela, unutarnji transport i slično, sukladno pravilima struke, te sve potrebno za dovršenje pojedine stavke. | m2 | 300 |  | 0
0
9 | Demontaža krovne limarije i limarije odvodnih oborinskih voda (žlijeb, podložni lim, okapni lim, zabatni lim, odvodne vertikale, parapetni lim, opšavi dimnjaka i sl.), spuštanje svega s krova na privremenu deponiju na gradilištu. U cijenu treba uključiti sav rad, materijal, pomoćni materijal, dobavu, skladištenje i osiguranje radova, podupiranje, izradu radnih i pomoćnih skela, unutarnji transport i slično, sukladno pravilima struke, te sve potrebno za dovršenje pojedine stavke. | m' | 50 |  | 0
0
10 | Dobava i montaža horizontalnog žljeba r.š. do 50 cm. Pocinčana obojana limarija, d=0,55 mm. U cijenu treba uključiti sav rad, materijal, pomoćni materijal, dobavu, skladištenje i osiguranje radova, podupiranje, izradu radnih i pomoćnih skela, unutarnji transport i slično, sukladno pravilima struke, te sve potrebno za dovršenje pojedine stavke. | m' | 50 |  | 0
0
11 | Dobava i montaža krovnih sendvič panela debljine 3 cm, u boji po želji investitora. Panel je izveden od obostrano čeličnog i pocinčanog plastificiranog bojanog lima, debljine 0,5mm sa poliuretanskom ispunom deb. 3 cm. | m2 | 300 |  | 0
0
12 | Dobava i montaža sljemena r.š. 50 cm. U cijenu treba uključiti sav rad, materijal, pomoćni materijal, dobavu, skladištenje i osiguranje radova, podupiranje, izradu radnih i pomoćnih skela, unutarnji transport i slično, sukladno pravilima struke, te sve potrebno za dovršenje pojedine stavke. | m' | 45 |  | 0
0
13 | Nepredviđeni radovi 5% |  |  |  | 0
| SANACIJA KROVNIH ELEMENATA POZORNICE i KROVA RESTORANA SAN ROCCO |  |  |  | 0
SANACIJA KROVOVA SANITARNIH ČVOROVA
SANITARNI ČVOR 2,3,7 i 8
1 | Čišćenje postojeće podloge ravnog krova kao predradnja i priprema za sanaciju propuštanja istoga. | m2 | 350 |  | 0
0
2 | Demontaža dotrajale ljepenke po potrebi kao priprema za postavljanje novog sloja hidroizolacije na ravnom krovu. Stavka uključuje propisno zbrinjavanje svog nastalog otpada. | m2 | 200 |  | 0
0
3 | Izrada hidroizolacije od bitumenske varene trake (V4) u dva sloja. Postava trake varenjem na preklopima na laganom betonu. Minimalni preklop slojeva iznosi 10 cm. U cijeni uključiti hladni bitumenski premaz (tip kao Resitol). Stavku izvesti prema pravilima struke. | m2 | 200 |  | 0
0
| SANITARNI ČVOR BR 1 |  |  |  | 0
4 | Ispitivanje ravnog krova. Otkrivanje propuštanja sa metodu EFVM na horizontalnem dijelu krova. | m2 | 250 |  | 0
0
5 | Čišćenje postojeće folije na mjestima gdje je propuštanje, te postavljanje odgovarajućih zakrpa jednoslojnom hidroizolacijskom membranom od TPO-a, energetski učinkovite, reflektirajuće bijele boje, trajno otporne na UV zrake i mikroorganizme, leteći plamen i žareću toplinu - AKWALAN. Membrana je punoplošno armirana gustim poliesterskim pletivom, potpuno homogene i trajno stabilne strukture cijelog presjeka od TPO-a, bez mogućnosti delaminacije membrane. |  |  |  | 0
| Trake membrane se polažu na postojeći sloj toplinske izolacije i ugrađuju u sustavu opterećenih membrana. Uz atike i zidove nadgrađa, membrana se uzdiže 35 cm ili do dostupnih visina. Rubovi membrana se međusobno preklapaju i zavaruju vrućim zrakom kako bi se postigao potpuno homogen spoj. |  |  |  | 0
| Na svojim završetcima membrana se vari na profilirane TPO limove. Sve spojeve izvesti na način da se osigura vodotijesnost membrane. Izvoditelj treba imati radnike s odgovarajućim iskustvom, obučene i ovlaštene od proizvođača materijala. Obračun po m2 razvijene površine hidroizolacije. |  |  |  | 0
| - hidroizolacijska membrana | m2 | 50 |  | 0
| SANACIJA KROVOVA SANITARNIH ČVOROVA |  |  |  | 0

## REKAPITULACIJA
Plava laguna d.d.
R
Sve cijene su u kunama bez PDV-a
IZVOĐENJE RADOVA - SANACIJI KROVOVA
HOTEL SOL SIPAR
1 | SANACIJA RAVNOG KROVA | 0
2 | SANACIJA KROVA VANJSKOG PUNKTA "MAREA" | 0
HOTEL SOL UMAG
3 | SANACIJA RAVNOG KROVA | 0
4 | SANACIJA NADSTREŠNICA NA TERASAMA 4. KATA | 0
CAMPING PARK UMAG
5 | ZAMJENA NEFUNKCIONALNIH PLASTIČNIH OLUKA NA MH | 0
6 | SANACIJA KROVNIH ELEMENATA POZORNICE i KROVA RESTORANA SAN ROCCO | 0
7 | SANACIJA KROVOVA SANITARNIH ČVOROVA | 0
| UKUPNO | 0