## Naslov i opći uvjeti
R.B. | NASLOV STAVKE I OPIS | J.M. | KOL. | J.C. | IZNOS | NAPOMENA
Sanacija keramike terasa hotela Sipar
PN-141-R/2024
OPĆE NAPOMENE:
Opća napomena je sastavni dio svih opisa stavaka troškovnika.
Prije izvedbe, narudžbe ili bilo kojeg početka rada izvođač radova obavezno je dužan na licu mjesta uzeti sve potrebe mjere, kote i svu izmjeru potrebnu za izradu stavke. Naznačene mjere u troškovniku su približne, ali ne i točne.
Jedinična cijena sadrži: - sav potreban rad, energiju i materijal za izvršenje stavke, a sve do pune funkcije - sve potrebne prijenose i transporte u vertikalnom i horizontalnom smislu - svo potrebno deponiranje na deponiju koju odredi Investitor odnosno nadzorni inženjer i/ili odvoz na javnu registriranu deponiju, kao i zapisničku primopredaju demontiranog materijala, za stavku gdje se to zahtjeva - svo potrebno osiguranje okolnih površina i prostora te svu potrebnu zaštitu u smislu sprečavanja okolnih oštećenja - svo potrebno čišćenje nakon izvršenja stavke, te odvoz šute smeća i otpada sa deponiranjem na za to registriranu deponiju - sav potrebni atestni i certificirajući materijal - svo potrebno ispitivanje kvalitete ugrađenog materijala - sve organizacijske troškove gradilišta.
1. | Dostavljanjem ponude izvođač prihvaća opće i ugovorne uvijete poslovne suradnje s Plava laguna d.d.
2. | Prije dostavljanja ponuda Ponuditelj je dužan pregledati objekte i razjasniti s naručiteljem sve stavke, naknadni radovi se ne prihvaćaju.
3. | Izvođač je u obavezi ispuniti sve stavke troškovnika.
4. | Predmetne količine u troškovniku su približne te Naručitelj zadržava pravo izmjene iste uz prihvaćanje jedinične cijene ponuditelja bez obzira na konačne količine koje će se ugovoriti.
5. | Na predmetne cijene obračunava se PDV-u sukladno zakonu.
6. | Za predmetne radove izvođač je dužan voditi popis. Obračun se vrši prema stvarno ugrađenom materijalu koji je ranije odobren od nadzornog inženjera.
7. | U jedinične cijene uključiti sve potrebne transporte, vertikalne i horizontalne prijenose, sav rad i materijal potreban za realizaciju pojedine stavke i posla u cjelini, zatim odvoz otpadnog materijala, kao i eventualno potrebnu naknadu za korištenje gradske deponije._
8. | Izvođač radova je obavezan, bez prava na poseban obračun naknade, izvesti privremenu zaštitu hodnih i radnih površina. Zaštita se vrši na pozicijama i u omjeru u kojem je to potrebno. Zaštita se vrši nekorištenom, čvrstom i neprobušenom zaštitnom folijom i/ili drugim adekvatnim materijalima na način da su folije, ili drugi adekvatni materijali, međusobno ljepljene kako nečisti materijal i prašina ne bi dospjeli ispod folija. Izvođač je obavezan zaštitu izvesti i održavati ju tijekom izvođenja radova na način da ne dođe do oštećivanja, naprašivanja ili prljanja podnih i zidnih površina, elemenata i opreme. Po dovršetku radova zaštitu ukloniti. Svaka jedinična cijena u troškovniku uključuje, pored ostalog, i izradu privremene zaštite na svim površinama na kojima se izvode radovi po ovom troškovniku, ili preko kojih se odvija komunikacija._
9. | Ponuditelj može umjesto materijala i/ili proizvođača naznačenog u troškovničkim stavkama ponuditi i drugi materijal i/ili proizvođača. Ako ponuditelj nudi zamjenu za materijal i/ili proizvođača navedenih u troškovniku obavezan je u svojoj ponudi, u za to predviđenoj koloni pod nazivom "napomena ponuditelja", naznačiti potpuni naziv nuđenog materijala i proizvođača koji mora biti najmanje jednake kvalitete kao i navedeni u troškovniku, a ukoliko ponuditelj to propusti učiniti smatrat će se da je ponudio točno u troškovniku naznačeni materijal i proizvođača te će se u slučaju ugovaranja radova tražiti bespogovorna ugradba istog. _
10. | Ukoliko u nekoj troškovničkoj stavci nije naznačen materijal i/ili proizvođač ponuditelj je obavezan u svojoj ponudi, u za to predviđenoj koloni pod nazivom "napomena ponuditelja", naznačiti potpuni naziv nuđenog materijala i proizvođača. _
11. | Nije dozvoljeno mjenjanje opisa stavaka troškovnika ili dodavanje novih redova u troškovnik. Sve eventualne napomene, korekcije opisa ili dopune opisa i pojašnjenja ponuditelj je obavezan unijeti u za to predviđenu kolonu pod nazivom "napomena ponuditelja" ili u poseban dokument koji se prilaže ponudi._
12. | Prije narudžbe materijala i početka izvođenja pojedinih stavki izvođač mora obvezatno uzeti mjere i provjeriti količine na licu mjesta te isto tako dostaviti uzorke, tamo gdje se to traži, na potvrdu investitoru._
13. | Prilikom izvođenja radova izvođač je obavezan poduzeti sve potrebne mjere zaštite na radu, a poglavito mjere za zaštitu od pada s visine ukoliko je takva priroda posla._
14. | Po okončanju radova izvođač je obavezan sve korištene površine dovesti u prvobitno stanje i sanirati sva oštećenja koja je eventualno prouzročio ili koje su prouzročili njegovi podizvođači._
15. | Uvjetuje se rad sa radnom snagom stručno osposobljenom za pojedine vrste radova._
16. | Obračun izvedenih radova vrši se na temelju stvarno izvedenih količina ovjerenih od strane investitora u građevinskoj knjizi izvođača. Uz dokaznicu mjera izvođač je obavezan izraditi pripadajuće skice za sve radove po svim stavkama sa upisanim izmjerama._

## PN-141-R-24
DN | R.B. | NASLOV STAVKE I OPIS | J.M. | KOL. | J.C. | IZNOS | NAPOMENA
Hotel Sipar
NAPOMENA: Količine u troškovniku su samo orijentacijske i mogu pri realizaciji značajnije odstupati. U stavkama u kojima to bude potrebno izvođač je dužan, bez prava na posebnu naknadu, izvršiti preglede i izraditi popise elemenata i opreme po hotelu na kojima bi bilo potrebno izvoditi radove i dostaviti iste na pregled i odobrenje ovlaštenom predstavniku investitora te isto uključiti u jediničnu cijenu stavki svoje ponude. Obračun izvedenih radova vrši se na temelju stvarno izvedenih količina ovjerenih od strane investitora u građevinskoj knjizi izvođača. Uz dokaznicu mjera izvođač je obavezan izraditi pripadajuće skice za sve radove po svim stavkama sa upisanim stvarnim izmjerama i stvarnim lokacijama ugradnje.
| A | SANACIJA KERAMIKE TERASA HOTELA SIPAR - 1. kat
HOTEL SIPAR
Sanacija balkona radi prokišnjavanja smještajnih jedinica u hotelu Sipar balkoni soba 121 i 122
PRIPREMNI RADOVI
| 1. | Zaštita smještajnih jedinica kroz koje sa izlazi na terase koje se sanira. Zaštičuje se pod sobe i staklena stijena da prilikom štemanja ne dođe do ikakvih oštećenja. Obračun u kompletu. | kpl. | 1 |  | 0
| 2. | Pažljivo rušenje i odvoz stare uklonjene keramike sa terasa, zbrinjavanje otpada i viška materijala na građevinsku deponiju. Obračun po m2. | m2 | 30 |  | 0
| 3. | Izrada izravnavajućeg sloja poda izravnavajućom masom ili keramičkim ljepilom u sklopu pripreme površine za postavljanje hidroizolacijskog premaza. Obračun po m2 . | m2 | 30 |  | 0
| 4. | Izolacija poda terase koje uključuje premazivanje dvokomponentim visokofleksibilnim hidroizolacijskim premazom,zajedno sa prajmerom, namijenjen za visokoelastičnu hidroizolaciju i trajnu zaštitu betona da premoštava pukotine i kod vrlo niskih temperatura. Obrada kuteva sa mrežicom.U cijenu uključen materijal i rad za kvalitetnu izvedbu. Obračun po m2. | m2 | 30 |  | 0
KERAMIKA
| 5. | Dobava i postava kermičkih pločica na terase hotela. Polažu se u odgovarajuće ljepilo (fleksibilno ljepilo otporno na vodu i smrzavanje). U cijenu uračunana fugir masa u boji, otporna na vodu, smrzavanje i gljivice. Obračun po m2.
Obračun po m2 stvarno izvedene površine
DN | a) | Dobava novih pločica - dobava keramičkih pločica R10,u prethodnom dogovoru sa investitorom,sve fco gradilište/skladište izvođača,neistovareno.Tip pločica kao CONCA HTL05 30x60 rett. R10 B 8,5 mm TIMELINE Del Conca. Obračun po m2 dobavljene keramike | m2 | 30 |  | 0
DN | b) | Dobava škarta za mozaik fco gradilište/skladište izvođača, neistovareno. Ponuditelj u ovom redu unosi postotak na količinu iz a) | % | upisati postotak: |  | 0
| c) | Montaža keramičkih pločica i dobava svog ostalog potrebnog materijala za ispunjenje opisa stavke (istovar sa kamiona, privremeno skladištenje, razvoz do mjesta ugradbe, svi prijevozi i prijenosi, ugradba, rezanje, fugiranje, čišćenje, zbrinjavanje ambalaže i viška materijala na za to predviđenu gradsku deponiju, i sl. za sve navedeno pod a), b) i c). | m2 | 30 |  | 0
KERAMIČKI SOKLI
| 6. | Dobava svog potrebnog materijala i ugradnja sokli rezanih od pločica. Visina sokla 8 cm. Sokli se postavljaju u poboljšano, fleksibilno cementno ljepilo, razreda C2TE, kao Ceresit ili Keraflex. Fugiranje izvesti sa epoxy fleksibilnom fugirnom masom, otpornom na kiseline, lužine, masti i sl., boje kao postojeće
Obračun radova po m1 stvarno izvedene površine:
DN | a) | Dobava osnovnog materijala: keramičke pločice CONCA HTL05 30x60 rett. R10 B 8,5 mm TIMELINE Del Conca; sve fco gradilište/skladište izvođača, neistovareno: | m2 | 6 |  | 0
DN | b) | Škart za keramičke pločice, sve fco gradilište, neistovareno // ponuditelj upisuje postotak na količinu iz a) //: | % | upisati postotak: |  | 0
| c) | Montaža keramičkog sokla i dobava svog ostalog potrebnog materijala za ispunjenje opisa stavke (istovar sa kamiona, privremeno skladištenje, razvoz do mjesta ugradbe, svi prijevozi i prijenosi, ugradba, rezanje, fugiranje, čišćenje, zbrinjavanje ambalaže i viška materijala na za to predviđenu gradsku deponiju, i sl. za sve navedeno pod a), b) i c). Obračun po m1. | m1 | 40 |  | 0
| 7. | Silikoniranje spoja kermike i praga staklene stijene na balkonima. Stavka uključuje dobavu materijala za silikoniranje tipa CERESIT, nanošenje novog silikona te sav rad i dodatni materijal potreban za kvalitetetnu izvedbu. Obračun po m1. | m1 | 10 |  | 0
| 8. | Nepredviđeni radovi koji se mogu pojaviti tokom izvođenja, a nisu obuhvaćeni troškovnikom, predviđa se paušalna stavka u visini 5% vrijednosti od svih gore navedenih stavaka. Stavka se isplaćuje samo ukoliko su nepredviđeni radovi naručeni i izvedeni od strane investitora ili nadzora. | % | 0.1 | 0 | 0
|  | UKUPNO SANACIJA TERASA H. SIPAR 1. KAT : |  |  |  | 0
| B | SANACIJA KERAMIKE TERASA HOTELA SIPAR - 2. kat
HOTEL SIPAR
Sanacija balkona radi prokišnjavanja smještajnih jedinica u hotelu Sipar balkoni soba 221 i 222
PRIPREMNI RADOVI
| 1. | Zaštita smještajnih jedinica kroz koje sa izlazi na terase koje se sanira. Zaštičuje se pod sobe i staklena stijena da prilikom štemanja ne dođe do ikakvih oštećenja. Obračun u kompletu. | kpl. | 1 |  | 0
| 2. | Pažljivo rušenje i odvoz stare uklonjene keramike sa terasa, zbrinjavanje otpada i viška materijala na građevinsku deponiju. Obračun po m2. | m2 | 28 |  | 0
| 3. | Izrada izravnavajućeg sloja poda izravnavajućom masom ili keramičkim ljepilom u sklopu pripreme površine za postavljanje hidroizolacijskog premaza. Obračun po m2 . | m2 | 28 |  | 0
| 4. | Izolacija poda terase koje uključuje premazivanje dvokomponentim visokofleksibilnim hidroizolacijskim premazom,zajedno sa prajmerom, namijenjen za visokoelastičnu hidroizolaciju i trajnu zaštitu betona da premoštava pukotine i kod vrlo niskih temperatura. Obrada kuteva sa mrežicom.U cijenu uključen materijal i rad za kvalitetnu izvedbu. Obračun po m2. | m2 | 28 |  | 0
KERAMIKA
| 5. | Dobava i postava kermičkih pločica na terase hotela. Polažu se u odgovarajuće ljepilo (fleksibilno ljepilo otporno na vodu i smrzavanje). U cijenu uračunana fugir masa u boji, otporna na vodu, smrzavanje i gljivice. Obračun po m2.
Obračun po m2 stvarno izvedene površine
DN | a) | Dobava novih pločica - dobava keramičkih pločica R10,u prethodnom dogovoru sa investitorom,sve fco gradilište/skladište izvođača,neistovareno.Tip pločica kao CONCA HTL05 30x60 rett. R10 B 8,5 mm TIMELINE Del Conca. Obračun po m2 dobavljene keramike | m2 | 28 |  | 0
DN | b) | Dobava škarta za mozaik fco gradilište/skladište izvođača, neistovareno. Ponuditelj u ovom redu unosi postotak na količinu iz a) | % | upisati postotak: |  | 0
| c) | Montaža keramičkih pločica i dobava svog ostalog potrebnog materijala za ispunjenje opisa stavke (istovar sa kamiona, privremeno skladištenje, razvoz do mjesta ugradbe, svi prijevozi i prijenosi, ugradba, rezanje, fugiranje, čišćenje, zbrinjavanje ambalaže i viška materijala na za to predviđenu gradsku deponiju, i sl. za sve navedeno pod a), b) i c). | m2 | 28 |  | 0
KERAMIČKI SOKLI
| 6. | Dobava svog potrebnog materijala i ugradnja sokli rezanih od pločica. Visina sokla 8 cm. Sokli se postavljaju u poboljšano, fleksibilno cementno ljepilo, razreda C2TE, kao Ceresit ili Keraflex. Fugiranje izvesti sa epoxy fleksibilnom fugirnom masom, otpornom na kiseline, lužine, masti i sl., boje kao postojeće
Obračun radova po m1 stvarno izvedene površine:
DN | a) | Dobava osnovnog materijala: keramičke pločice CONCA HTL05 30x60 rett. R10 B 8,5 mm TIMELINE Del Conca; sve fco gradilište/skladište izvođača, neistovareno: | m2 | 6 |  | 0
DN | b) | Škart za keramičke pločice, sve fco gradilište, neistovareno // ponuditelj upisuje postotak na količinu iz a) //: | % | upisati postotak: |  | 0
| c) | Montaža keramičkog sokla i dobava svog ostalog potrebnog materijala za ispunjenje opisa stavke (istovar sa kamiona, privremeno skladištenje, razvoz do mjesta ugradbe, svi prijevozi i prijenosi, ugradba, rezanje, fugiranje, čišćenje, zbrinjavanje ambalaže i viška materijala na za to predviđenu gradsku deponiju, i sl. za sve navedeno pod a), b) i c). Obračun po m1. | m1 | 38 |  | 0
| 7. | Silikoniranje spoja kermike i praga staklene stijene na balkonima. Stavka uključuje dobavu materijala za silikoniranje tipa CERESIT, nanošenje novog silikona te sav rad i dodatni materijal potreban za kvalitetetnu izvedbu. Obračun po m1. | m1 | 10 |  | 0
| 8. | Nepredviđeni radovi koji se mogu pojaviti tokom izvođenja, a nisu obuhvaćeni troškovnikom, predviđa se paušalna stavka u visini 5% vrijednosti od svih gore navedenih stavaka. Stavka se isplaćuje samo ukoliko su nepredviđeni radovi naručeni i izvedeni od strane investitora ili nadzora. | % | 0.1 | 0 | 0
|  | UKUPNO SANACIJA TERASA H. SIPAR 2. KAT : |  |  |  | 0
| C | SANACIJA KERAMIKE TERASA HOTELA SIPAR IZNAD RECEPCIJE
HOTEL SIPAR
Sanacija balkona radi prokišnjavanja smještajnih jedinica u hotelu Sipar balkoni soba 116 i 117
PRIPREMNI RADOVI
| 1. | Zaštita smještajnih jedinica kroz koje sa izlazi na terase koje se sanira. Zaštičuje se pod sobe i staklena stijena da prilikom štemanja ne dođe do ikakvih oštećenja. Obračun u kompletu. | kpl. | 1 |  | 0
| 2. | Pažljivo rušenje i odvoz stare uklonjene keramike sa terasa, zbrinjavanje otpada i viška materijala na građevinsku deponiju. Obračun po m2. | m2 | 20 |  | 0
| 3. | Izrada izravnavajućeg sloja poda izravnavajućom masom ili keramičkim ljepilom u sklopu pripreme površine za postavljanje hidroizolacijskog premaza. Obračun po m2 . | m2 | 20 |  | 0
| 4. | Izolacija poda terase koje uključuje premazivanje dvokomponentim visokofleksibilnim hidroizolacijskim premazom,zajedno sa prajmerom, namijenjen za visokoelastičnu hidroizolaciju i trajnu zaštitu betona da premoštava pukotine i kod vrlo niskih temperatura. Obrada kuteva sa mrežicom.U cijenu uključen materijal i rad za kvalitetnu izvedbu. Obračun po m2. | m2 | 20 |  | 0
KERAMIKA
| 5. | Dobava i postava kermičkih pločica na terase hotela. Polažu se u odgovarajuće ljepilo (fleksibilno ljepilo otporno na vodu i smrzavanje). U cijenu uračunana fugir masa u boji, otporna na vodu, smrzavanje i gljivice. Obračun po m2.
Obračun po m2 stvarno izvedene površine
DN | a) | Dobava novih pločica - dobava keramičkih pločica R10,u prethodnom dogovoru sa investitorom,sve fco gradilište/skladište izvođača,neistovareno.Tip pločica kao CONCA HTL05 30x60 rett. R10 B 8,5 mm TIMELINE Del Conca. Obračun po m2 dobavljene keramike | m2 | 20 |  | 0
DN | b) | Dobava škarta za mozaik fco gradilište/skladište izvođača, neistovareno. Ponuditelj u ovom redu unosi postotak na količinu iz a) | % | upisati postotak: |  | 0
| c) | Montaža keramičkih pločica i dobava svog ostalog potrebnog materijala za ispunjenje opisa stavke (istovar sa kamiona, privremeno skladištenje, razvoz do mjesta ugradbe, svi prijevozi i prijenosi, ugradba, rezanje, fugiranje, čišćenje, zbrinjavanje ambalaže i viška materijala na za to predviđenu gradsku deponiju, i sl. za sve navedeno pod a), b) i c). | m2 | 20 |  | 0
KERAMIČKI SOKLI
| 6. | Dobava svog potrebnog materijala i ugradnja sokli rezanih od pločica. Visina sokla 8 cm. Sokli se postavljaju u poboljšano, fleksibilno cementno ljepilo, razreda C2TE, kao Ceresit ili Keraflex. Fugiranje izvesti sa epoxy fleksibilnom fugirnom masom, otpornom na kiseline, lužine, masti i sl., boje kao postojeće
Obračun radova po m1 stvarno izvedene površine:
DN | a) | Dobava osnovnog materijala: keramičke pločice CONCA HTL05 30x60 rett. R10 B 8,5 mm TIMELINE Del Conca; sve fco gradilište/skladište izvođača, neistovareno: | m2 | 4 |  | 0
DN | b) | Škart za keramičke pločice, sve fco gradilište, neistovareno // ponuditelj upisuje postotak na količinu iz a) //: | % | upisati postotak: |  | 0
| c) | Montaža keramičkog sokla i dobava svog ostalog potrebnog materijala za ispunjenje opisa stavke (istovar sa kamiona, privremeno skladištenje, razvoz do mjesta ugradbe, svi prijevozi i prijenosi, ugradba, rezanje, fugiranje, čišćenje, zbrinjavanje ambalaže i viška materijala na za to predviđenu gradsku deponiju, i sl. za sve navedeno pod a), b) i c). Obračun po m1. | m1 | 28 |  | 0
| 7. | Silikoniranje spoja kermike i praga staklene stijene na balkonima. Stavka uključuje dobavu materijala za silikoniranje tipa CERESIT, nanošenje novog silikona te sav rad i dodatni materijal potreban za kvalitetetnu izvedbu. Obračun po m1. | m1 | 10 |  | 0
| 8. | Nepredviđeni radovi koji se mogu pojaviti tokom izvođenja, a nisu obuhvaćeni troškovnikom, predviđa se paušalna stavka u visini 5% vrijednosti od svih gore navedenih stavaka. Stavka se isplaćuje samo ukoliko su nepredviđeni radovi naručeni i izvedeni od strane investitora ili nadzora. | % | 0.1 | 0 | 0
|  | UKUPNO SANACIJA IZNAD RECEPCIJE : |  |  |  | 0
| D | SANACIJA KERAMIKE TERASE SOBE 316
HOTEL SIPAR
Sanacija balkona radi prokišnjavanja smještajnih jedinica u hotelu Sipar balkon sobe 316
PRIPREMNI RADOVI
| 1. | Zaštita smještajnih jedinica kroz koje sa izlazi na terase koje se sanira. Zaštičuje se pod sobe i staklena stijena da prilikom štemanja ne dođe do ikakvih oštećenja. Obračun u kompletu. | kpl. | 1 |  | 0
| 2. | Pažljivo rušenje i odvoz stare uklonjene keramike sa terasa, zbrinjavanje otpada i viška materijala na građevinsku deponiju. Obračun po m2. | m2 | 8 |  | 0
| 3. | Izrada izravnavajućeg sloja poda izravnavajućom masom ili keramičkim ljepilom u sklopu pripreme površine za postavljanje hidroizolacijskog premaza. Obračun po m2 . | m2 | 8 |  | 0
| 4. | Izolacija poda terase koje uključuje premazivanje dvokomponentim visokofleksibilnim hidroizolacijskim premazom,zajedno sa prajmerom, namijenjen za visokoelastičnu hidroizolaciju i trajnu zaštitu betona da premoštava pukotine i kod vrlo niskih temperatura. Obrada kuteva sa mrežicom.U cijenu uključen materijal i rad za kvalitetnu izvedbu. Obračun po m2. | m2 | 8 |  | 0
KERAMIKA
| 5. | Dobava i postava kermičkih pločica na terase hotela. Polažu se u odgovarajuće ljepilo (fleksibilno ljepilo otporno na vodu i smrzavanje). U cijenu uračunana fugir masa u boji, otporna na vodu, smrzavanje i gljivice. Obračun po m2.
Obračun po m2 stvarno izvedene površine
DN | a) | Dobava novih pločica - dobava keramičkih pločica R10,u prethodnom dogovoru sa investitorom,sve fco gradilište/skladište izvođača,neistovareno.Tip pločica kao CONCA HTL05 30x60 rett. R10 B 8,5 mm TIMELINE Del Conca. Obračun po m2 dobavljene keramike | m2 | 8 |  | 0
DN | b) | Dobava škarta za mozaik fco gradilište/skladište izvođača, neistovareno. Ponuditelj u ovom redu unosi postotak na količinu iz a) | % | upisati postotak: |  | 0
| c) | Montaža keramičkih pločica i dobava svog ostalog potrebnog materijala za ispunjenje opisa stavke (istovar sa kamiona, privremeno skladištenje, razvoz do mjesta ugradbe, svi prijevozi i prijenosi, ugradba, rezanje, fugiranje, čišćenje, zbrinjavanje ambalaže i viška materijala na za to predviđenu gradsku deponiju, i sl. za sve navedeno pod a), b) i c). | m2 | 8 |  | 0
KERAMIČKI SOKLI
| 6. | Dobava svog potrebnog materijala i ugradnja sokli rezanih od pločica. Visina sokla 8 cm. Sokli se postavljaju u poboljšano, fleksibilno cementno ljepilo, razreda C2TE, kao Ceresit ili Keraflex. Fugiranje izvesti sa epoxy fleksibilnom fugirnom masom, otpornom na kiseline, lužine, masti i sl., boje kao postojeće
Obračun radova po m1 stvarno izvedene površine:
DN | a) | Dobava osnovnog materijala: keramičke pločice CONCA HTL05 30x60 rett. R10 B 8,5 mm TIMELINE Del Conca; sve fco gradilište/skladište izvođača, neistovareno: | m2 | 2 |  | 0
DN | b) | Škart za keramičke pločice, sve fco gradilište, neistovareno // ponuditelj upisuje postotak na količinu iz a) //: | % | upisati postotak: |  | 0
| c) | Montaža keramičkog sokla i dobava svog ostalog potrebnog materijala za ispunjenje opisa stavke (istovar sa kamiona, privremeno skladištenje, razvoz do mjesta ugradbe, svi prijevozi i prijenosi, ugradba, rezanje, fugiranje, čišćenje, zbrinjavanje ambalaže i viška materijala na za to predviđenu gradsku deponiju, i sl. za sve navedeno pod a), b) i c). Obračun po m1. | m1 | 18 |  | 0
| 7. | Silikoniranje spoja kermike i praga staklene stijene na balkonima. Stavka uključuje dobavu materijala za silikoniranje tipa CERESIT, nanošenje novog silikona te sav rad i dodatni materijal potreban za kvalitetetnu izvedbu. Obračun po m1. | m1 | 5 |  | 0
| 8. | Nepredviđeni radovi koji se mogu pojaviti tokom izvođenja, a nisu obuhvaćeni troškovnikom, predviđa se paušalna stavka u visini 5% vrijednosti od svih gore navedenih stavaka. Stavka se isplaćuje samo ukoliko su nepredviđeni radovi naručeni i izvedeni od strane investitora ili nadzora. | % | 0.1 | 0 | 0
|  | UKUPNO SANACIJA TERASE 316 : |  |  |  | 0
REKAPITULACIJA
| A | UKUPNO SANACIJA TERASA H. SIPAR 1. KAT : |  |  |  | 0
| B | UKUPNO SANACIJA TERASA H. SIPAR 2. KAT : |  |  |  | 0
| C | UKUPNO SANACIJA IZNAD RECEPCIJE : |  |  |  | 0
| D | UKUPNO SANACIJA TERASE 316 : |  |  |  | 0
|  | SVEUKUPNO (bez PDV-a): |  |  |  | 0