## Nadstrešnica
Nadstrešnica Umag - Šetnica Vladimira Gortana
Napomena:
Za sve radove treba primjenjivati važeće tehničke propise i priznata pravila struke. Moguća odstupanja treba prethodno dogovoriti sa Investitorom za svaku pojedinu situaciju. Tolerancija mjera izvedenih radova određena je uzancama struke, a prema odluci Investitora. Sva odstupanja od dogovorenih mjera Izvođač mora popraviti o svom trošku. Detalje izrade utvrditi sa Investitorom u fazi izrade radioničkog nacrta (ukoliko je isti potreban). Prije izvođenja provjeriti mjere.
A. | DEMONTAŽA I ODVOZ
1. | Pregled i isključenje sa osiguranjem beznaponskog stanja u mreži napajanja građevina, SSRO-ima, kamp ormarićima, rasvjetnim stupovima i drugoj rasvjeti, rampama i drugim uređajima i sustavima u zoni zahvata predmetnih radova a koji se demontiraju ili prenamjenjuju - kabeli se ispituju, isključuju, odspajaju sa osiguračkih postolja i privremeno kratko spajaju. | h | 2 | 0
2. | Odspajanje, demontaža i otprema postojećih samostojećih SSRO-a, iz demontiranih ormara koje se otpremaju na skladište potrebno je ispravna rastavna postolja osigurača, automatske osigurače, zaštitne diferencijalne sklopke, utičnice i druge korisne elemente demontirati i otpremiti u skladište Investitora-naručitelja. | kom | 1 | 0
3. | Odspajanje, pažljiva demontaža sa upotrebnom mehanizacije i otprema postojećih starih čeličnih stupova vanjske rasvjete visine od 3,0 do 5,0 m komplet sa AP-om, emontiraju se i otpremaju na skaladište do 5 km, potrebno je ispravna rastavna postolja osigurača, automatske osigurače, zaštitne diferencijalne sklopke, utičnice i druge korisne elemente demontirati, zapakirati i otpremiti u skladište Investitora | kom | 1 | 0
4. | Demontaža stalka za bicikle Pažljiva demontaža stalka za bicikle, utovar, prijevoz i odlaganje na skladište udaljeno do 5 km (relacija Umag - Katoro). Stalci su okvirnih dim 40x40x100 cm. Obračun po komadu. Slika 1 | kom | 30 | 0
5. | Odvoz betonskih klupa Utovar, prijevoz I odlaganje betonskih klupa dim 200x50x50 cm na skladište udaljeno do 5 km (relacija Umag - Katoro). Obračun po komadu. Slika 3 | kom | 3 | 0
6. | Demontaža i odvoz nadstrešnice Pažljiva demontaža nadstrešnice, utovar, prijevoz i odlaganje na skladište udaljeno do 5 km (relacija Umag - Katoro). Nadstrešnica veličine 15 m2. Nadstrešnica je izrađena od čeličnih profila i oslonjena je na 7 stupova (3 pozicije). Podgled je od GK ploča na kojem se nalazi 8 rasvjetnih tijela. U cijenu uključiti demontaža i odspajanje rasvjetnih tijela. Obračun po kompletu. Slika 4 | kpl | 1 | 0
A. | UKUPNO DEMONTAŽA I ODVOZ: |  |  | 0
B. | MONTAŽA I IZRADA PLATOA
1. | Iskop Strojno-ručni iskop u B. i C. kategoriji terena. Iskopani materijal privremeno odložiti na deponiju gradilišta i višak odvoziti na odlagalište (depo). Jedinična cijena stavke uključuje sav potreban rad i strojeve za kompletnu izvedbu iskopa. Obračun po m3 iskopanog materijala u sraslom stanju. Rov - 30*0,6*0,8 = 14,40 m3 Temelji - 31*0,3*0,3*0,3+1*1*1*3 = 3,84 m3 Plato - 15*0,4 = 6 m3 | m3 | 30 | 0
2. | Polaganje pijeska Dobava, i polaganje u kanalski rov pijeska s izradom pješčane posteljice i oblaganjem cijevi do iznad tjemena cijevi. Obračun po m3 ugrađenog pijeska u zbijenom stanju. | m3 | 8 | 0
3. | Zatrpavanje Potpuno zatrpavanje rova Zatrpavanje izvesti probranim materijalom iz iskopa. Obračun po m3 ugrađenog probranog materijala u zbijenom stanju. | m3 | 20 | 0
4. | Dobava, doprema i planiranje tampona, čiste kamene frakcije 0-63 mm. Tampon prosječne debljine sloja 20 cm se predviđa kao podloga za plato ispod nadstrešnice. Jedinična cijena stavke uključuje sav potreban rad, materijal, valjanje posteljice i završnog sloja, pomoćna sredstva i transporte za izvedbu opisanog rada. Obračun po m3 ugrađenog tampona u zbijenom stanju. Zbijenost sloja minimalno 80 MN/m2 | m3 | 15 | 0
5. | Odvoz viška materijala s gradilišta. Obračun po m3. | m3 | 15 | 0
6. | AB temelji za stalke za bicikle dim 30*30*30 cm Izrada AB temalja za stalke za bicikle. Beton C30/37. U cijenu stavke uključiti sve potrebno, beton , glatku oplatu i armaturu.
| - beton | m3 | 1 | 0
| - oplata | m2 | 12 | 0
| - armatura B500B | kg | 60 | 0
7. | AB temelji za stupove nadstrešnice dim 80*80*100 cm Izrada AB temalja za stalke za bicikle. Beton C30/37. U cijenu stavke uključiti sve potrebno, beton , glatku oplatu i armaturu.
| - beton | m3 | 2 | 0
| - oplata | m2 | 10 | 0
| - armatura B500B | kg | 200 | 0
8. | AB ploča platoa debljine 12 cm Izrada AB ploče platoa, prosječne debljine 12 cm. Beton C30/37. U cijenu stavke uključiti sve potrebno, beton , glatku oplatu i armaturu.
| - beton | m3 | 3 | 0
| - oplata | m2 | 4 | 0
| - armatura B500B | kg | 180 | 0
9. | Polaganje keramike Dobava i polaganje keramike na betonsku podlogu platoa. Cijena dobave keramike predvidjeti do 100 kn/m2. U cijeni uključen vezni materijal, fug masa I ostalo. Obračun po m2 ugrađene keramike. | m2 | 15 | 0
10. | Montaža stalka za bicikle Montaža stalka za bicikle, utovar, prijevoz i ugradnja elemenata na novu lokaciju udaljenu do 5 km (relacija Katoro - Umag). Stalci su okvirnih dim 40x40x100 cm. Obračun po komadu. | kom | 30 | 0
11. | Dovoz i ugradnja betonskih klupa Utovar, prijevoz i odlaganje betonskih klupa dim 200x50x50 cm na novu lokaciju udaljenu do 5 km (relacija Katoro - Umag). Obračun po komadu. | kom | 3 | 0
12. | Montaža i dovoz nadstrešnice Utovar, prijevoz i montaža nadstrešnice na novu lokaciju udaljenu do 5 km (relacija Katoro - Umag). Nadstrešnica veličine 15 m2. Nadstrešnica je izrađena od čeličnih profila i oslonjena je na 7 stupova (3 pozicije). Podgled je od GK ploča na kojem se nalazi 8 rasvjetnih tijela. U cijenu uključiti montažu GK ploča kao i ugradnju rasvjetnih tijela. Obračun po kompletu. | kpl | 1 | 0
13. | Farbanje
| - farbanje AB klupa uz mjestimično kitanje oštećenih dijelova | m2 | 15 | 0
| - farbanje čeličnih elemenata nadstrešnice | m2 | 30 | 0
| - farbanje podgleda nadstrešnice izrađenog od GK ploča | m2 | 15 | 0
14. | Montaža čeličnog konusnog fasadnog toplopocinčanog stupa za montažu AP-a visine 2,0 m tipa Apparis, distanca od zida do 50 cm, zaštitni sloj cinka min. 90µm komplet sa sidrenim vijcima M12 (dužine suksadne debljini nosivih zidova sanitarnih čvorova), uz vrh stupa se buši provrt fi 12 do 13 mm u koji se ubacuje gumena zaštita za kabel - sve montirano, spojeno i vezano na uzemljivač i ispitano; za dovod kabela za AP u stavci predvijeti bušenje ili šlicanje kanala i zaštitne PVC korugirane cijevi dužine cca 8 do 10 m komplet sa grubim i finim krpanjem-obradom zida. | kom | 1 | 0
15. | Dobava, polaganje u kabelski kanal i spajanje kabela tipa NAYY-A 4x50 mm² komplet sa potrebnim stopicama i oznakama. | m | 100 | 0
16. | Dobava, polaganje u kabelski kanal u zaštitnu korugiranu PVC cijev i spajanje kabela tipa FG16OR16 5x2,5 mm² komplet sa potrebnim tuljcima, stopicama i oznakama. | m | 160 | 0
17. | Dobava, polaganje u kabelski kanal u zaštitnu korugiranu PVC cijev i spajanje kabela tipa FG16OR16 3x1,5 mm² komplet sa potrebnim tuljcima, stopicama i oznakama. | m | 160 | 0
18. | Dobava, polaganje na "nož" u kabelski kanal i spajanje toplopocinčane FeZn trake tipa i kvalitete kao OBO-Bettermann 5052 DIN 30x4 kod 5019 35 0 komplet sa potrebnim spojnicama tipa kao OBO-Bettermann 256 DIN 30 FT kod 5314 61 5 - spojnice se po polaganju trake u kanal i spajanju impregiraju - zaštićuju od korozije trakom tipa kao OBO Bettermann 356 50 kod 2360 05 5 širine 50 mm ili DEHN kod 556 125 širine 50 mm (spojnice i traka su uključene u ove cijenu stavke), | m | 180 | 0
19. | Dobava i polaganje u kabelski kanal zaštitne korugirane cijevi crvene boje sa dvostrukom stijenkom unutarnjeg dijametra 50 mm. | m | 250 | 0
20. | Dobava i polaganje kabelski kanal PVC štitnika crvene boje dimenzija 14×100 cm. | m | 160 | 0
21. | Dobava i polaganje u kanal upozoravajuće trake NN / 80 crvene boje. | m | 160 | 0
22. | Dobava, polaganje svjetlovodnog vodootpornog kabela sa zaštitom od glodavaca tipa kao A-DQ(ZN)B2Y - 12 niti 9/125μm single mode (kabel ima vanjsku izolaciju kvalitete za polaganje neposredno u zemlju i ojačanje za zaštitu od glodavaca - kabel se uvlači dijelom u novopoložene PEHD cjevi a dijelom u postojeće) - u cijenu stavke uključeno ispitivanje radi konektiranja, varenje, konektiranjem sa označavanjem i spajanjem sa svim potrebnim montažnim materijlom, | m | 150 | 0
23. | Dobava, polaganje i spajanje S/FTP Cat 6a (kabeli se polažu u PEHD ili dvostruko korugirane PVC zaštitne cijevi ali kabel mora biti isporučen u kvaliteti sa izolacijom za povečanu vlagu i za polaganje u zemlju), u stavku uključei konektori, krimpanje, označavanje i sav potreban sitan montažni materijal, | m | 60 | 0
24. | Završna ispitivanja elektroinstalacija
• | ispitivanje izolacije kabela. SSRO-a i kamp ormarića,
• | ispitivanje neprekinutosti zaštitnog vodiča i povezanost metalnih masa na SIPMM,
• | mjerenje prijelaznog otpora uzemljivača,
• | ispitivanje djelovanja zaštitnih mjera - zaštite od povećanog napona dodira, jednopolnih struja kratkog spoja i kontrola prorade osigurača, kontrola mehaničke zaštite i zahtijevane IP-zaštite,
• | podešenje upravljačkih i signalnih strujnih krugova,
• | kontrola natpisnih pločica i oznaka,
• | izrada i predaja ispitnih lista za izvedene kontrole, podešenja i ispitivanja
• | predaja izjava o sukladnosti i drugih potrebnih atestnih lista, tehničkih uputstava za rad,
• | izrada geodetskog snimka trase kabela (sa precizno upisanim instalacijama u pojedinim dionicama kanala) i situacije svih novougrađenih ormarića i stupova vanjske rasvjete,
• | izrada dokumentacije izvedenog stanja komplet sa gedetskim snimkom trasa i dubinama polaganja kabela,
• | sva dokumentacija se predaje u četiri primjerka u papiru i digitalna na CD-u (sheme u ACAD-u ostalo PDF). | kpl | 1 | 0
25. | Izrada dokumentacije izvedenog stanja u četiri digitalna i četiri printana primjerka za predaju i po jedan primjerak za ulaganje u SSRO-e i ostale ormare. | kom | 1 | 0
| UKUPNO MONTAŽA I IZRADA PLATOA: |  |  | 0
REKAPITULACIJA:
| A. DEMONTAŽA I ODVOZ |  |  | 0
| B. MONTAŽA I IZRADA PLATOA |  |  | 0
| UKUPNO: |  |  | 0