## specifikacija
x
x
x |  |  | Jed.mj. | Količina | Jed. Cijena | Ukupan iznos | NAPOMENA
x |  | Podna cestovna rasvjeta na ulazu u hotel Parentium
x
x
x | 1. | Osiguranje beznaponskog stanja | kpl | 1 | 0 | 0
x
x | 2. | Odspajanje i demontaža postojćih podnih cestovnih rasvjetnih tijela, komplet sa ugradnom kutijom dim: fi 200mm x dubina 300 mm, komplet sa svim nespecificiranim radovima | kom | 18 | 0 | 0
x
DN RAS | 3. | Dobava, montaža i spajanje podnog cestovnog rasvjetnog tijela tipa kao : Luce&light Rondo 3.1, cod. RD31105AI, led snage 3W, jačine svjetlosnoga toka 90lm, temperature 3000K, stupanj zaštite IP68, mehaničke otpornosti IK08, prijelaz idržljivosti 5000KG (50Kn), napajanje 230V, komplet sa ugradnom kutijom cod.WC0601 i konektorom s prolazom kabela IP 68
DN RAS |  | dobava | kom | 10 | 0 | 0
x |  | montaža, komplet sa ugradnjom podne kutije u prometnicu i spajanjem, te puštanja u rad | kom | 10 | 0 | 0
x
DN RAS | 4. | Dobava, montaža i spajanje podnog cestovnog rasvjetnog tijela tipa kao : Luce&light Rondo 3.4, cod.RD34105AI, led snage 3W, jačine svjetlosnoga toka 90lm, temperature 3000K, stupanj zaštite IP68, mehaničke otpornosti IK08, prijelaz idržljivosti 5000KG (50Kn), napajanje 230V, komplet sa ugradnom kutijom cod.WC0601 i konektorom s prolazom kabela IP 68
DN RAS |  | dobava | kom | 8 | 0 | 0
x |  | montaža, komplet sa ugradnjom podne kutije u prometnicu i spajanjem, te puštanja u rad | kom | 8 | 0 | 0
x
x | 5. | Ispitivanje otpora izolacije postojećih međuveza između rasvjetnih tijela te izdavanje ispitne dokumentacije | kpl | 1 | 0 | 0
x
x | 6. | Dobava, polaganje i spajanje kabela FG16OR16 3x 1,5 mm2 u postojeću instalacijsku cijev, komplet sa svim nespecificiranim radovima. Stavka se izvodi u slučaju potrebe zamjene postojeće neispravne instalacije | m | 40 | 0 | 0
x
x | 7. | Nepredviđeni materijal i dodatni radovi. Stavka će se obračunavati obzirom na stvarnu utrošenu količinu materijala i radova, na temelju dokaznica mjera i po prethodnom odobrenju nadzornog inženjera. Uračunava se sve osim DN RAS
x |  | -u iznosu 10% svih prethodnih stavki | kpl | 10% | 0 | 0
x
x |  | Ukupno : |  |  |  | 0
x