## PN-55-R2024
X |  | DN | R.B. | NASLOV STAVKE I OPIS | J.M. | KOL. | J.C. | IZNOS | NAPOMENA PONUDITELJA
X
X |  |  |  | SANACIJA PODLOGA OD BETONSKIH OPLOČNIKA
X |  |  |  | Terasa Buffet Aurora, šetnica Aurora, šetnica Garden Istra
X |  |  |  | PN-55-R/2024
X
X |  |  |  | OPĆE NAPOMENE:
X
X |  |  |  | Opća napomena je sastavni dio svih opisa stavaka troškovnika.
X |  |  |  | Prije izvedbe, narudžbe ili bilo kojeg početka rada izvođač radova obavezno je dužan na licu mjesta uzeti sve potrebe mjere, kote i svu izmjeru potrebnu za izradu stavke. Naznačene mjere u troškovniku su približne, ali ne i točne.
X |  |  |  | Jedinična cijena sadrži: - sav potreban rad, energiju i materijal za izvršenje stavke, a sve do pune funkcije - sve potrebne prijenose i transporte u vertikalnom i horizontalnom smislu - svo potrebno deponiranje na deponiju koju odredi Investitor odnosno nadzorni inženjer i/ili odvoz na javnu registriranu deponiju, kao i zapisničku primopredaju demontiranog materijala, za stavku gdje se to zahtjeva - svo potrebno osiguranje okolnih površina i prostora te svu potrebnu zaštitu u smislu sprečavanja okolnih oštećenja - svo potrebno čišćenje nakon izvršenja stavke, te odvoz šute smeća i otpada sa deponiranjem na za to registriranu deponiju - sav potrebni atestni i certificirajući materijal - svo potrebno ispitivanje kvalitete ugrađenog materijala - sve organizacijske troškove gradilišta.
X |  |  | 1. | Dostavljanjem ponude izvođač prihvaća opće i ugovorne uvijete poslovne suradnje s Plava laguna d.d.
X |  |  | 2. | Prije dostavljanja ponuda Ponuditelj je dužan pregledati objekte i razjasniti s naručiteljem sve stavke, naknadni radovi se ne prihvaćaju.
X |  |  | 3. | Izvođač je u obavezi ispuniti sve stavke troškovnika.
X |  |  | 4. | Predmetne količine u troškovniku su približne te Naručitelj zadržava pravo izmjene iste uz prihvaćanje jedinične cijene ponuditelja bez obzira na konačne količine koje će se ugovoriti.
X |  |  | 5. | Na predmetne cijene obračunava se PDV-u sukladno zakonu.
X |  |  | 6. | Za predmetne radove izvođač je dužan voditi popis. Obračun se vrši prema stvarno ugrađenom materijalu koji je ranije odobren od nadzornog inženjera.
X
X | A |  | A | TERASA BUFFET AURORA
X | A
X | A |  | 1. | Skidanje postojećih betonskih opločnika
X | A |  |  | Pažljivo vađenje postojećih betonskih opločnika, čišćenje te skladištenje u neposrednoj blizini radi ponovne ugradnje. Betonski opločnici dimenzija 20x20x8 cm i 10x10x8 cm.
X | A |  |  | Obračun po m2. | m2 | 900 |  | 0
X | A
X | A |  | 2. | Rušenje rubnih betonskih opločnika
X | A |  |  | Pažljivo rušenje betonskih opločnika sa rubova terase, ugrađenih na betonske zidiće širine 20 cm, temeljito čišćenje i skladištenje za ponovnu ugradnju. Opločnici dim. 10x10 cm, debljine 8 cm. Rušenje izvoditi pažljivo kako se nebi oštetio zidić. Stavka obuhvaća sav potreban rad.
X | A |  |  | Obračun po m2. | m2 | 30 |  | 0
X | A
X | A |  | 2.1. | Alternativa - upisati samo jed. cijenu
X | A |  |  | Pažljivo rušenje betonskih opločnika sa rubova terase, ugrađenih na betonske zidiće širine 20 cm, ukrcaj te odvoz na deponiju. Opločnici dim. 10x10 cm, debljine 8 cm. Rušenje izvoditi pažljivo kako se nebi oštetio zidić. Stavka obuhvaća sav potreban rad, prijevoz te troškove zbrinjavanja.
X | A |  |  | Obračun po m2. | m2 | 30
X | A
X | A |  | 3. | Iskop
X | A |  |  | Strojni iskop površina za opločavanje bez obzira na kategoriju tla. Pri izradi iskopa treba provoditi sve mjere sigurnosti na radu i sva potrebna osiguranja postojećih objekata, stupova rasvjete i stabala. U zoni iskopa nalaze se postojeće instalacije, oko kojih se izvodi pažljivi ručni otkop. Iskop treba obavljati pažljivo upotrebom lake mehanizacije odnosno po potrebi isključivo ručno. U jed. cijeni uključeno planiranje dna iskopa na točnost 3 cm. Stvarne količine određuje nadzorni inženjer. Obračun po m3 bez obzira na kategoriju.
X | A |  |  | Iskop dubine d=30 cm.
X | A |  |  | Obračun po m3. | m3 | 270 |  | 0
X | A
X | A |  | 4. | Izrada nosivog sloja od mehanički zbijenog zrnatog kamenog materijala
X | A |  |  | Dobava, doprema i planiranje tampona, čiste kamene frakcije 0-63 mm. Tampon debljine sloja 25 cm. Zbijenost sloja je min Me=60 MN/m2. Jedinična cijena stavke uključuje sav potreban rad, materijal, valjanje posteljice i završnog sloja u sloju maximalne debljine 25 cm, pomoćna sredstva i transporte za izvedbu opisanog rada. U stavci je uključeno i završno šlemanje, priprema podloge za polaganje opločnika. Obračun po m3 ugrađenog tampona u zbijenom stanju.
X | A |  |  | Jediničnom cijenom obuhvaćena je dobava materijala, svi radovi i prijevoz potrebni za izradu nosivog sloja.
X | A |  |  | Obračun po m3. | m3 | 225 |  | 0
X | A
X | A |  | 5. | Ugradnja betonskih opločnika
X | A |  |  | Doprema sa skladišta te vraćanje prethodno skinutih betonskih opločnika. Opločnici se postavljaju u sloj debljine 5 cm finog tucanika 2/4 mm ili 4/8 mm, te fugiraju sa pijeskom kao Semmelrock - pijesak za popunjavanje reški (0,6-1,3mm). U cijenu ugradnje uključena podloga finog tucanika debljine 5 cm, krojenje i postavljanje opločnika, te fugiranje opločnika, sa svim potrebnim materijalom i radom. Zatvaranje fuga treba izvoditi kontinuirano prateći napredovanje polaganja. Nakon toga valja temeljito očistiti opločnike od pijeska metenjem, te površinu zbiti sa pločom za sabijanje, koja obavezno treba biti podložena gumenom zaštitom. Nakon toga još jednom u potpunosti zapuniti fuge i onda cijelu površinu očistiti od pijeska.
X | A |  |  | Shema polaganja prema postojećem stanju.
X | A |  |  | Obračun po m2. | m2 | 900 |  | 0
X | A
X | A |  | 6. | Ugradnja rubnih betonskih opločnika na rubovima terase i opločnika na otvorima za stabla
X | A |  |  | Doprema sa skladišta i montaža rubnih betonskih opločnika. Rubni opločnici se montiraju na rubove terase i oko stabala, površina širine 20 cm, te fiksiraju postavljanjem u sloj cementnog morta. Stavka uključuje ugradnju opločnika sa svim potrebnim radnjama za potpuno dovršenje stavke.
X | A |  |  | Obračun po m2 ugrađenih opločnika. | m2 | 80 |  | 0
X | A
X | A |  | 7. | Sanacija zidnih površina
X | A |  |  | Dobava svog potrebnog materijala te sanacija bočnih stranica zidova oko terase. Stavka obuhvaća prethodno čišćenje i otprašivanje podloge te impregnaciju dubinskom impregnacijom, gletanje u 2 sloja uz prethodno rabiciranje (armiranje stare žbuke). U cijenu uključiti sav potreban rad i materijal te sve potrebno za realizaciju stavke.
X | A |  |  | Obračun po m2. | m2 | 30 |  | 0
X | A
X | A |  | 9. | Odvoz preostalog materijala iz iskopa na vanjsko odlagalište (deponija) ili drugu lokaciju. Izvedeno potpuno s utovarom i istovarom materijala, te planiranjem na odlagalištu. Obračun po m3 u rastresitom stanju (Kf rastr.= 1,30).
X | A |  |  | Shema polaganja prema postojećem stanju.
X | A |  |  | Obračun po m3. | m3 | 270 |  | 0
X | A
X | A |  |  | Nepredviđeni radovi koji se mogu pojaviti tokom izvođenja, a nisu obuhvaćeni troškovnikom, predviđa se paušalna stavka u visini 15% vrijednosti od svih gore navedenih stavaka. Stavka se isplaćuje samo ukoliko su nepredviđeni radovi naručeni i izvedeni od strane investitora ili nadzora. | % | 0.15 | 0 | 0
X | A
Z | Z |  | A | TERASA BUFFET AURORA |  |  |  | 0
Z | Z
Z | Z
X | B |  | B | SANACIJA DIJELA STAZE IZ HOTELA PREMA PLAŽI (HOTEL AURORA)
X | B
X | B |  | 1. | Skidanje postojećih opločnika
X | B |  |  | Pažljivo vađenje postojećih betonskih opločnika, čišćenje te skladištenje u neposrednoj blizini radi ponovne ugradnje.
X | B |  |  | Obračun po m2. | m2 | 60 |  | 0
X | B
X | B |  | 2. | Iskop
X | B |  |  | Strojni iskop površina za opločavanje bez obzira na kategoriju tla. Pri izradi iskopa treba provoditi sve mjere sigurnosti na radu i sva potrebna osiguranja postojećih objekata, stupova rasvjete i stabala. U zoni iskopa nalaze se postojeće instalacije, oko kojih se izvodi pažljivi ručni otkop. Iskop treba obavljati pažljivo upotrebom lake mehanizacije odnosno po potrebi isključivo ručno. U jed. cijeni uključeno planiranje dna iskopa na točnost 3 cm. Stvarne količine određuje nadzorni inženjer. Obračun po m3 bez obzira na kategoriju.
X | B |  |  | Iskop dubine d=20 cm.
X | B |  |  | Obračun po m3. | m3 | 12 |  | 0
X | B
X | B |  | 3. | Iskop za rubnjake
X | B |  |  | Iskop kanala za ugradnju parkovnih rubnjaka dim. 75x20x6 cm, ukrcaj te odvoz iskopanog materijala na deponiju.
X | B |  |  | Obračun po m'. | m' | 60 |  | 0
X | B
X | B | DN | 4. | Parkovni rubnjaci
X | B | DN |  | Dobava, doprema i ugradnja betonskih parkovnih rubnjaka sa izradom temelja - posteljice rubnjaka. Betonski parkovni rubnjaci 8/20/100, ravan rub. Rubnjaci se postavljaju u prethodno iskopanu trasu u posteljicu iz betona C25/30 polovicom visine (skošeni rubovi posteljice). U cijenu uključeni izvedba betonske posteljice, te fugiranje spojeva rubnjaka mortom kao i saniranje okolnog terena u širini jednog metra nakon postavljanja rubnjaka.
X | B | DN |  | Obračun po m' ugrađenih rubnjaka.
X | B | DN | a) | Dobava osnovnog materijala: parkovni rubnjaci 8/20/100; sve fco gradilište/skladište izvođača, neistovareno: | m' | 60 |  | 0
X | B | DN | b) | Škart za parkovne rubnjake, sve fco gradilište, neistovareno // ponuditelj upisuje postotak na količinu iz a) //: | % | upisati postotak: |  | 0
X | B |  | c) | Montaža parkovnih rubnjaka i dobava svog ostalog potrebnog materijala za ispunjenje opisa stavke, sav potreban rad za ispunjenje opisa stavke, fugiranje mortom, istovar sa kamiona, skladištenje, čuvanje, transport do objekta i po objektu, prijenos do mjesta ugradnje, ugradba, zbrinjavanje ambalaže i škarta na za to predviđenu deponiju, zaštitu prostora prilikom izvođenja radova, čišćenje prostora nakon završetka radova i sl. za sve navedeno pod a) i b). | m' | 60 |  | 0
X | B
X | B |  | 5. | Izrada nosivog sloja ispod staze od mehanički zbijenog zrnatog kamenog materijala
X | B |  |  | Dobava, doprema i planiranje tampona, čiste kamene frakcije 0-63 mm. Tampon debljine sloja 15 cm. Zbijenost sloja je min Me=60 MN/m2. Jedinična cijena stavke uključuje sav potreban rad, materijal, valjanje posteljice i završnog sloja u sloju maximalne debljine 25 cm, pomoćna sredstva i transporte za izvedbu opisanog rada. U stavci je uključeno i završno šlemanje, priprema podloge za polaganje opločnika.
X | B |  |  | Jediničnom cijenom obuhvaćena je dobava materijala, svi radovi i prijevoz potrebni za izradu nosivog sloja.
X | B |  |  | Obračun po m3 ugrađenog tampona u zbijenom stanju. | m3 | 9 |  | 0
X | B
X | B |  | 7. | Ugradnja betonskih opločnika
X | B |  |  | Doprema sa skladišta te vraćanje prethodno skinutih betonskih opločnika. Opločnici se postavljaju u sloj debljine 5 cm finog tucanika 2/4 mm ili 4/8 mm, te fugiraju sa pijeskom kao Semmelrock - pijesak za popunjavanje reški (0,6-1,3mm). U cijenu ugradnje uključena podloga finog tucanika debljine 5 cm, krojenje i postavljanje opločnika, te fugiranje opločnika, sa svim potrebnim materijalom i radom. Zatvaranje fuga treba izvoditi kontinuirano prateći napredovanje polaganja. Nakon toga valja temeljito očistiti opločnike od pijeska metenjem, te površinu zbiti sa pločom za sabijanje, koja obavezno treba biti podložena gumenom zaštitom. Nakon toga još jednom u potpunosti zapuniti fuge i onda cijelu površinu očistiti od pijeska.
X | B |  |  | Shema polaganja prema postojećem stanju.
X | B |  |  | Obračun po m2. | m2 | 60 |  | 0
X | B
X | B |  | 8. | Odvoz preostalog materijala iz iskopa na vanjsko odlagalište (deponija) ili drugu lokaciju. Izvedeno potpuno s utovarom i istovarom materijala, te planiranjem na odlagalištu. Obračun po m3 u rastresitom stanju (Kf rastr.= 1,30).
X | B |  |  | Shema polaganja prema postojećem stanju.
X | B |  |  | Obračun po m3. | m3 | 12 |  | 0
X | B
Z | Z |  | B | SANACIJA DIJELA STAZE IZ HOTELA PREMA PLAŽI (HOTEL AURORA) |  |  |  | 0
Z | Z
X | C |  | C | ŠETNICA PREMA DEPANDANSAMA HOTELA GARDEN ISTRA
X | C
X | C |  | 1. | Skidanje postojećih opločnika
X | C |  |  | Pažljivo vađenje postojećih betonskih opločnika, čišćenje te skladištenje u neposrednoj blizini radi ponovne ugradnje.
X | C |  |  | Obračun po m2. | m2 | 50 |  | 0
X | C
X | C |  | 2. | Iskop
X | C |  |  | Strojni iskop površina za opločavanje bez obzira na kategoriju tla. Pri izradi iskopa treba provoditi sve mjere sigurnosti na radu i sva potrebna osiguranja postojećih objekata, stupova rasvjete i stabala. U zoni iskopa nalaze se postojeće instalacije, oko kojih se izvodi pažljivi ručni otkop. Iskop treba obavljati pažljivo upotrebom lake mehanizacije odnosno po potrebi isključivo ručno. U jed. cijeni uključeno planiranje dna iskopa na točnost 3 cm. Stvarne količine određuje nadzorni inženjer. Obračun po m3 bez obzira na kategoriju.
X | C |  |  | Iskop dubine d=20 cm.
X | C |  |  | Obračun po m3. | m3 | 10 |  | 0
X | C
X | C |  | 3. | Izrada nosivog sloja ispod staze od mehanički zbijenog zrnatog kamenog materijala
X | C |  |  | Dobava, doprema i planiranje tampona, čiste kamene frakcije 0-63 mm. Tampon debljine sloja 15 cm. Zbijenost sloja je min Me=60 MN/m2. Jedinična cijena stavke uključuje sav potreban rad, materijal, valjanje posteljice i završnog sloja u sloju maximalne debljine 15 cm, pomoćna sredstva i transporte za izvedbu opisanog rada. U stavci je uključeno i završno šlemanje, priprema podloge za polaganje opločnika. Obračun po m3 ugrađenog tampona u zbijenom stanju.
X | C |  |  | Jediničnom cijenom obuhvaćena je dobava materijala, svi radovi i prijevoz potrebni za izradu nosivog sloja.
X | C |  |  | Obračun po m3. | m3 | 7.5 |  | 0
X | C
X | C |  | 4. | Ugradnja betonskih opločnika
X | C |  |  | Doprema sa skladišta te vraćanje prethodno skinutih betonskih opločnika. Opločnici se postavljaju u sloj debljine 5 cm finog tucanika 2/4 mm ili 4/8 mm, te fugiraju sa pijeskom kao Semmelrock - pijesak za popunjavanje reški (0,6-1,3mm). U cijenu ugradnje uključena podloga finog tucanika debljine 5 cm, krojenje i postavljanje opločnika, te fugiranje opločnika, sa svim potrebnim materijalom i radom. Zatvaranje fuga treba izvoditi kontinuirano prateći napredovanje polaganja. Nakon toga valja temeljito očistiti opločnike od pijeska metenjem, te površinu zbiti sa pločom za sabijanje, koja obavezno treba biti podložena gumenom zaštitom. Nakon toga još jednom u potpunosti zapuniti fuge i onda cijelu površinu očistiti od pijeska.
X | C |  |  | Shema polaganja prema postojećem stanju.
X | C |  |  | Obračun po m2. | m2 | 50 |  | 0
X | C
X | C |  | 5. | Odvoz preostalog materijala iz iskopa na vanjsko odlagalište (deponija) ili drugu lokaciju. Izvedeno potpuno s utovarom i istovarom materijala, te planiranjem na odlagalištu. Obračun po m3 u rastresitom stanju (Kf rastr.= 1,30).
X | C |  |  | Shema polaganja prema postojećem stanju.
X | C |  |  | Obračun po m3. | m3 | 13 |  | 0
X | C
Z | Z |  | C | ŠETNICA PREMA DEPANDANSAMA HOTELA GARDEN ISTRA |  |  |  | 0
Z | Z
X | D |  | D | SANACIJA CIJEVI KANALIZACIJE KRAJ 1. DEPANDANSE HOTELA GARDEN ISTRA
X | D
X | D |  | 1. | Pažljivo micanje kamenja na poziciji između 2 terase gdje se izvode iskopi. Stavka obuhvaća micanje kamenja na mjestu kraj obuhvata radova te njihovo vraćanje u prvobitno stanje nakon izvedbe sanacije.
X | D |  |  | Obraču po kpl. | kpl | 1 |  | 0
X | D
X | D |  | 2. | Iskop
X | D |  |  | Kombinirani strojno-ručni iskop tla do cijevi kanalizacije. Iskop bez obzira na kategoriju tla. Pri izradi iskopa treba provoditi sve mjere sigurnosti na radu i sva potrebna osiguranja postojećeg objekta zidovi i temelji objekta i terasa). Podgrađivanje rova obuhvaćeno je u cijenu. Iskop treba obavljati pažljivo upotrebom lake mehanizacije odnosno po potrebi isključivo ručno. Stvarne količine određuje nadzorni inženjer.
X | D |  |  | Obračun po m3 bez obzira na kategoriju. | m3 | 50 |  | 0
X | D
X | D |  | 3. | Pažljivo odspajanje, demontaža te odvoz i zbrinjavanje postojećih oštećenih cijevi kanalizacije. Obračun po m1. | m1 | 20 |  | 0
X | D
X | D |  | 4. | Planiranje dna rova za polaganje posteljice s točnošću +/- 3 cm u odnosu na uzdužni profil. Eventualna prekomjerna produbljenja kanala ispuniti kamenom sitneži 0-/8 mm te strojno zbiti. Obračun po m2. | m2 | 10 |  | 0
X | D
X | D |  | 5. | Dostava i ugradba pijeska frakcije 0-4 mm za izvedbu pješčane posteljice debljine 10 cm, u cijeloj širini kanala sa zbijanjem. Obračun po m3 ugrađenog materijala u zbijenom stanju (koef. zbijenosti i koef. rastresitosti uračunati u jediničnu cijenu). | m3 | 1 |  | 0
X | D
X | D |  | 6. | Dobava, doprema i polaganje u rov zamjenskog materijala - pijesak frakcije 0-4 mm koji će se ugrađivati kao obloga i zaštita cijevi debljine 30 cm bočno i iznad tjemena cijevi. U cijenu uključeno potrebno zbijanje i vlaženje, do potpune zbijenosti. Obračun po m3 ugrađenog materijala u zbijenom stanju (koef. zbijenosti i koef. rastresitosti uračunati u jediničnu cijenu). | m3 | 3 |  | 0
X | D
X | D |  | 7. | Zatrpavanje rova iskopanim materijalom u slojevima s potrebnim nabijanjem. Zatrpavanje se izvodi u dvije faze: prva do 20 cm iznad tjemena cijevi probranim sitnim materijalom uz pažljivo nabijanje, ravnomjerno s obje strane, da ne dođe do pomaka ili oštećenja spojeva. Preostali dio rova u slojevima do 20 cm, sa potrebnim nabijanjem. Obračun po m3 (zatrpanog kanala) u prirodnom sraslom stanju. | m3 | 46 |  | 0
X | D
X | D |  | 8. | Dobava i ugradnja PVC plastičnih cijevi odvodnje SN 4 u kompletu s fazonskim komadaima i svim spojnim, brtvenim i pričvrsnim materijalom. Stavka obuhvaća sav vertikalni i horizontalni prijenos materijala, alata i opreme po gradilištu, te kontrolu ispravnosti.
X | D |  | a) | PVC UKC 300. Obračun po m1. | m1 | 15 |  | 0
X | D |  | b) | PVC UKC 250. Obračun po m1. | m1 | 5 |  | 0
X | D |  | c) | PVC UKC 160. Obračun po m1. | m1 | 5 |  | 0
X | D |  | d) | PVC UKC 125. Obračun po m1. | m1 | 5 |  | 0
X | D |  | e) | PVC UKC 110. Obračun po m1. | m1 | 5 |  | 0
X | D |  |  | Fazonski komadi (koljena, redukcija,...). Obračun po komadu. | kom | 10 |  | 0
X | D
X | D |  | 9. | Izrada spoja nove instalacije na postojeću instalaciju. Obračun komplet sa svim spojnim materijalom, ventilom, priborom i radom. | kpl | 1 |  | 0
X | D
X | D |  | 10. | Ispitivanje instalacije odvoda na protočnost, funkcionalnost i nepropusnost spojeva, uz prisustvo nadzornog inženjera. Nakon ispitivanja potrebno je sastaviti zapisnik o istom. | kpl | 1 |  | 0
X | D
X | D |  | 11. | Ispitivanje vodonepropusnosti kanalizacijskog sustava kako je opisano u normi HRN EN 1610:2002. Nakon ispitivanja potrebno je sastaviti terenski zapisnik i atest kojim se potvrđuje da su kanalizacijska mreža i okna vodotijesni. Ispitivanje vrši ovlaštena tvrtka. | kpl | 1 |  | 0
X | D
X | D |  | 12. | Dobava svog potrebnog materijala te sadnja biljaka prema sadašnjem stanju. Stavka obuhvaća i pažljivo vađenje postojećih grmova te ponovno vraćnje istih nakon završetka radova. U cijenu uključiti sav potreban rad i materijal za vraćanje u prvobitno stanje. | kpl | 1 |  | 0
X | D
X | D |  |  | Nepredviđeni radovi koji se mogu pojaviti tokom izvođenja, a nisu obuhvaćeni troškovnikom, predviđa se paušalna stavka u visini 10% vrijednosti od svih gore navedenih stavaka. Stavka se isplaćuje samo ukoliko su nepredviđeni radovi naručeni i izvedeni od strane investitora ili nadzora. | % | 0.1 | 0 | 0
X | D
Z | Z |  | D | SANACIJA CIJEVI KANALIZACIJE KRAJ 1. DEPANDANSE HOTELA GARDEN ISTRA |  |  |  | 0
Z | Z
Z | Z
Z | Z
Z | Z |  |  | REKAPITULACIJA
Z | Z
Z | Z |  | A | TERASA BUFFET AURORA |  |  |  | 0
Z | Z |  | B | SANACIJA DIJELA STAZE IZ HOTELA PREMA PLAŽI (HOTEL AURORA) |  |  |  | 0
Z | Z |  | C | ŠETNICA PREMA DEPANDANSAMA HOTELA GARDEN ISTRA |  |  |  | 0
Z | Z |  | D | SANACIJA CIJEVI KANALIZACIJE KRAJ 1. DEPANDANSE HOTELA GARDEN ISTRA |  |  |  | 0
Z | Z
Z | Z |  |  | SVEUKUPNO (bez PDV-a): |  |  |  | 0
Z | Z
Z | Z
Z | Z |  |  | DIREKTNA NABAVA
Z | Z | DN |  | rubnjaci |  |  |  | 0
Z | Z
Z | Z |  |  | RADOVI BEZ DIREKTNE NABAVE
Z | A |  | A | TERASA BUFFET AURORA |  |  |  | 0
Z | B |  | B | SANACIJA DIJELA STAZE IZ HOTELA PREMA PLAŽI (HOTEL AURORA) |  |  |  | 0
Z | C |  | C | ŠETNICA PREMA DEPANDANSAMA HOTELA GARDEN ISTRA |  |  |  | 0
Z | D |  | D | SANACIJA CIJEVI KANALIZACIJE KRAJ 1. DEPANDANSE HOTELA GARDEN ISTRA |  |  |  | 0
Z | Z | [6 empty] | 0
Z | Z
Z | Z |  |  | Kontrola zbroja: |  |  |  | 0
Z | Z | [6 empty] | 0
Z | Z | [6 empty] | 0
Z | Z
Z | Z
Z | Z