## Troškovnik
TROŠKOVNIK
Izvođenje građevinsko-obrtničkih radova u AC Zelena Laguna
RB | OPIS | JM | KOL | JC | UKUPNO | Napomena
A. | BRAVARSKI RADOVI
I. | Zamjena metalne ograde kampa
1. | Demontaža željezne ograde visine 200cm s vertikalnim stupom svakih 240cm te odvoz na deponij.
| Obračun po m´ ograde | m´ | 100 |  | 0
2. | Izrada temelja iz betona C25/30 za postavu stupova ograde. Izrada temelja uključuje iskop sa odvozom na deponiju te izradu temelja za stupove ograde
- | temelj 40x40x40cm za stupove ograde | kom | 45 |  | 0
3. | Dobava i ugradnja ograde kao Metallum visine 200cm. Vertikalni stupovi na svakih 250cm. Zaštita od korozije čelične konstrukcije vrši se za razred izloženosti C3. Boja se prema izboru investitora. U stavku je uračunat sav potreban materijal.
| a) Dobava osnovnog paneli - stupovi - fco gradilište/skladište izvođača, neistovareno | m´ | 100 |  | 0
| b) Dobava svega ostalog materijala, sav potreban rad za ispunjenje ukupne stavke te istovar, skladištenje, čuvanje, transport do objekta, prenos do mjesta ugradbe, ugradba i slično. Uključivo prijenos, utovar, prijevoz, istovar i deponiranje škarta, viška materijala i ambalaže na gradsku deponiju. | m´ | 100 |  | 0
II. | Zaštita od galeba
1. | Dobava i postavljanje novih inox stupova promjera 101.6 mm, sa ankerima za ugradnju u postojeću betonsku ploču sa 4 pojačanja po stupu. Visina stupa 4 m. Spojni materijal inox anker vijci M16 dužine 500 mm sa podloškama i ukrasnim maticama. Materijal inox AiSi 316 sjajni (osim podložne ploče koja je matirana). Predvidjeti i uzemljenje stupova U jediničnoj cijeni stavke uključen je sav potreban rad, materijal i transport. Obračun kako slijedi: | kom | 6 |  | 0
2. | Izrada zaštite od galebova strunama i konopima. U jediničnoj cijeni stavke uključen je sav potreban rad, materijal i transport. Obračun kako slijedi:
| - flakse - struna 1,0 mm/1,2 mm | m' | 500 |  | 0
| - konop poliester ¤5 mm | m' | 100 |  | 0
3. | Pažljivo skidanje postojećeg opločenja betonskim pločama (tlakovac) te skladištenje u krugu gradilišta te ponovno postavljanje oko inox stupa. | m2 | 10 |  | 0
III. | Zamjena metalne ograde lučice
1. | Demontaža željezne ograde visine 200cm s vertikalnim stupom svakih 240cm te odvoz na deponij.
| Obračun po m´ ograde | m´ | 80 |  | 0
2. | Izrada temelja iz betona C25/30 za postavu stupova ograde. Izrada temelja uključuje iskop sa odvozom na deponiju te izradu temelja za stupove ograde
- | temelj 40x40x40cm za stupove ograde | kom | 35 |  | 0
3. | Dobava i ugradnja ograde kao Metallum visine 200cm. Vertikalni stupovi na svakih 250cm. Zaštita od korozije čelične konstrukcije vrši se za razred izloženosti C3. Boja se prema izboru investitora. U stavku je uračunat sav potreban materijal.
| a) Dobava osnovnog paneli - stupovi - fco gradilište/skladište izvođača, neistovareno | m´ | 80 |  | 0
| b) Dobava svega ostalog materijala, sav potreban rad za ispunjenje ukupne stavke te istovar, skladištenje, čuvanje, transport do objekta, prenos do mjesta ugradbe, ugradba i slično. Uključivo prijenos, utovar, prijevoz, istovar i deponiranje škarta, viška materijala i ambalaže na gradsku deponiju. | m´ | 80 |  | 0
A. | BRAVARSKI RADOVI |  |  |  | 0
B. | INSTALACIJSKI RADOVI
IV. | Zamjena cijevovoda
1. | Rekonstrukcija vodovodne instalacije postojeće cijevi DN 150 TE. Dobava i ugradnja regulatora tlaka BERMAD tip 720 u kompletu sa svim spojnim, redukcijom i pričvrsnim elementima. | kom | 1 |  | 0
2. | Rekonstrukcija vodovodnog instalacije postojeće cijevi DN 100 TE. Dobava i ugradnja regulatora tlaka BERMAD tip 720 u kompletu sa svim spojnim, redukcijom i pričvrsnim elementima. | kom | 1 |  | 0
3. | Rekonstrukcija vodovodnog instalacije postojeće cijevi DN 80, te preslagivanje elementa. Dobava i ugradnja regulatora tlaka BERMAD tip 720 u kompletu sa svim spojnim, redukcijom i pričvrsnim elementima. | kom | 1 |  | 0
B. | INSTALACIJSKI RADOVI |  |  |  | 0
C. | GRAĐEVINKO OBRTNIČKI RADOVI
V. | Garderoba i skladište
1. | Izrada betonske podloge prosječne debljine 10 cm iz betona razreda čvrstoće C20/25. | m2 | 25 |  | 0
2. | Dobava i izrada pregradnog zida tipa Knauf, debljine 20,50cm. U stavci uključeno izrada duple zidne potkonstrukcije iz čeličnih, pocinčanih Knauf profila širine 2x75mm sa obostranom dvostrukom oblogom sa gipsanim građevinskim pločama debljine 2x12,5 mm. Međusobni osni razmak okomitih C profila je maks. 62,5 cm. | m2 | 60 |  | 0
3. | Dobava i izrada spuštenog stropa tipa Knauf iz dvostruke ovješene metalne potkonstrukcije iz čeličnih, pocinčanih CD 60/27 profila, s jednostrukom oblogom od gipskartonskih ploča debljine 1,25cm, A13. Potrebno je obraditi i završno zagladiti sve spojeve ploča. Izrada detalja spojeva i završna obrada površine prema tehničkim detaljima projekta i dokumentaciji proizvođača. Stavka izrade stropa obuhvaća i izvedbu otvora za ugradnju revizija, usisnih rešetki i istrujnih rešetki, a što je obuhvaćeno u jediničnoj cijeni izrade stropa i bočnog/vertikalnog zatvaranja na pozicijama denivelacija. Obračun po m2 uključujući potrebnu skelu. | m2 | 25 |  | 0
4. | Izrada podne obloge iz glaziranih keramičkih pločica, položenih na fleksibilno ljepilo komplet sa potrebnim fugiranjem masom za fugiranje u tonu po izboru naručioca.
Obračun kako slijedi:
a) | Dobava osnovnog materijala: podnih keramičkih pločica fco gradilište/skladište izvođača, neistovareno | m2 | 25 |  | 0
b) | Dobava škarta za podne keramičke pločice fco gradilište/skladište izvođača, neistovareno ( ponuditelj u ovom redu unosi postotak na količinu iz a. ) | % | 0.1 |  | 0
c) | Dobava sveg ostalog potrebnog materijala za ispunjenje opisa stavke, sav potreban rad za ispunjenje opisa stavke te istovar, skladištenje, čuvanje, transport do objekta i po objektu, projenos do mjesta ugradbe, ugradba i sl za sve navedeno pod a) b) i c). | m2 | 25 |  | 0
5. | Gletanje x2 ruke cijelih površina stropova i zidova te sva priprema za bojanje | m2 | 150 |  | 0
6. | Bojanje zidova i stropova Latex vodootpornom visokoperivom bojom na potpuno suhu i očišćenu podlogu uključivo sve potrebne predradnje u tonu po izboru investitora prema ton karti proizvođača, do potpuno čistog i jednoličnog tona uz prethodno nanošenje impregnacije. Obračun po m2. | m2 | 150 |  | 0
7. | Dobava, izrada i montaža ulaznih jednokrilnih vrata sobe dim. 100/220cm, komplet sa dovratnikom/štokom, letvicama, okovom, kvakom, bravom, odbojnikom i sl. Vratno krilo završne obrade u furniru bukve, bojano i lakirano u boji i tonu po odabiru projektanta. Dovratnik od masiva bojan i lakiran u boji i tonu po odabiru projektanta. | kom | 1 |  | 0
VI. | Ojačanje terase restorana "Astra"
1. | Zapiljivanje, rabijanje betonske podloge te ručni iskop unutar objekta mješovite ktg na 4 pozicije za temelj samac sa odvozom iskopanog materijala na deponiju. | m3 | 2 |  | 0
2. | Betoniranje arm. betonskih temeljnih stopa , betonom C25/30, razreda izloženosti XC2 uz dodatak aditiva za vodonepropusnost koji se betoniraju u djelomično u terenu i oplati. Obračun po m3 za beton i m2 za oplatu.
- temeljne stope
| a) beton | m3 | 1 |  | 0
| b) oplata | m2 | 8 |  | 0
| c) armatura | kg | 50 |  | 0
3. | Betoniranje armirano betonskih stupova betonom C25/30, razreda izloženosti XC1 u potrebnoj oplati. Obračun po m3 za beton i m2 za oplatu.
Stupovi raznih dimenzija i visina do 220cm
| a) beton | m3 | 2 |  | 0
| b) oplata | m2 | 25 |  | 0
| c) armatura | kg | 200 |  | 0
4. | Izrada i montaža čeličnih profila kao ojačanje konstrukcije terase. Konstrukcija od HE A profila 120 mm, u svemu prema detaljnim nacrtima. U cijenu ulazi antikorozivna zaštita.
| HE A profil 120mm | kg | 300 |  | 0
VII. | Rekonstrukcija tuša na plaži prema ACBU
1. | Demontaža i rušenje kamenog postolja dim: 60x40x100cm tuša sa svom dolaznom cijevnom instalacijom, spojnim sredstvima i opremom- stupom. | kom | 1 |  | 0
2. | Dobava i postava na predviđeno mjesto Inox samostojeći tuš koji se šarafi u betonsku podlogu. Inox stupni tuš sa dvije tuš ruže, potisnim vremenskim ventilima i potisnom vremenskom slavinom TIP ATL D-2-C. Tuš se sastoji od podložne ploče koja se ugrađuje u betonsko postolje. Na donju cijev promjera ¤139x2 mm nastavljanju se dvije cijevi promjera ¤30x1,5 mm savijene u "U" obliku na koje se postavljaju tuš ruže. Donji dio tuša nadopunjuje se vodom. Materijal kvalitete AiSi 316L (sjajni). U cijeni je predviđeno i spajanje na vodovodnu instalaciju. | kom | 1 |  | 0
[7 empty] | Za rušenje | Novi tuš
VIII. | Zamjena pločica i fugiranje
1. | Demontaža galanterije, vrata, štoka, podne rešetke u svakoj kabini te vračanje u prvobitno stanje. U jediničnu cijenu uračunati i štemanja za elemente kojima je to potrebno.
| tuš kabina | kom | 10 |  | 0
2. | Rušenje podne i zidne obloge u objektu izvedene iz glaziranih keramičkih pločica komplet sa podlogom te odvoz ruševnog materijala na deponiju. U jediničnu cijenu uračunati i vađenje raznih rešetki, sifona, poklopaca šahtova sa pripadajućim okvirima i sl. | m2 | 35 |  | 0
3. | Izrada podne i zidne obloge iz glaziranih keramičkih pločica prema postojećem uzorku, položenih na fleksibilno ljepilo komplet sa potrebnim fugiranjem masom za fugiranje tonu po izboru naručioca sa dodatkom aditiva za vodonepropusnost.
| Obračun kako slijedi: | [5 empty] | Tuš kabina
a) | Dobava osnovnog materijala: podnih keramičkih pločica fco gradilište/skladište izvođača, neistovareno | m2 | 35 |  | 0
b) | Dobava škarta za podne keramičke pločice fco gradilište/skladište izvođača, neistovareno ( ponuditelj u ovom redu unosi postotak na količinu iz a. ) | % | 0.1 |  | 0
c) | Dobava sveg ostalog potrebnog materijala za ispunjenje opisa stavke, sav potreban rad za ispunjenje opisa stavke te istovar, skladištenje, čuvanje, transport do objekta i po objektu, projenos do mjesta ugradbe, ugradba i sl za sve navedeno pod a) b) i c). | m2 | 35 |  | 0
IX. | Zamjena krovnih prozora na recepciji
1. | Uklanjanje sa krovne površine svih organskih i anorganskih nečistoća, spuštanje sa krova, utovar i odvoz na registriranu deponiju uključivo sve pristojbe. | m2 | 50 |  | 0
2. | Premještanje postojeće zaštite horizontalne hidroizolacije iz granuliranog riječnog šljunka te vraćanje nakon izvedenih hidroizolacijskih radova. Šljunak se izmješta na dio krova na kojemu se u tom trenutku ne vrše radovi na postavi hidroizolacije. | m3 | 50 |  | 0
2. | Struganje stare horizontalne hidroizolacije do betonske podloge iz dva sloja "Izoteka", spuštanje sa krova, utovar te odvoz ruševnog materijala na registriranu deponiju uključivo sve pristojbe. U jediničnu cijenu uračunati zasijecanje hidroizolacije. | m2 | 30 |  | 0
3. | Struganje hidroizolacije izvedene iz paste tipa "Vilafalt", "Bikrofix" i sl. sa vijenca, spuštanje sa krova, utovar te odvoz ruševnog materijala na registriranu deponiju uključivo sve pristojbe | m2 | 2 |  | 0
4. | Demontaža dvoslojne kupole promjera 120cm komplet sa vijencem. | kom | 1 |  | 0
5. | Dobava, montaža i ugradnja dvostruke plastične kupole promjera 120cm s nastavnim vijencom 160 cm. | kom | 1 |  | 0
6. | Izrada horizontane hidroizolacije ravnog krova kako slijedi:
a) hladni bitumenski premaz
b) hidroizolaciona traka kao "Izotekt T-4" 100% varena za betonsku podlogu.
c) hidroizolaciona traka kao "Izoelast T-4" 100% varena za prethodni sloj
d) hidroizolaciona traka kao "Izoelast reflex" 100% varena za prethodni sloj
|  | m2 | 30 |  | 0
7. | Izrada dilatacije ravnog krova kako slijedi
a) plamaFLEX izolacijska cijev Ø 50.
b) hidroizolaciona traka u širini od 50 cm, kao "Izoelast T-4" 100% varena za podlogu
c) hidroizolaciona traka u širini od 50 cm, kao "Izoelast reflex" 100% varena za prethodni sloj
|  | m' | 10 |  | 0
8. | Izrada horizontane/vertikalne hidroizolacije holkela, atika i slično kako slijedi:
a) hladni bitumenski premaz
b) hidroizolaciona traka kao "Izoelast T-4" 100% varena za betonsku podlogu
c) hidroizolaciona traka kao "Izoelast reflex" 100% varena za prethodni sloj
Obračun po m' vertikalnog dijela hidroizolacije.
- | atika zidova r.š. ¸50 cm | m' | 3 |  | 0
9. | Obrada/poravnavanje holkela, atika i slično sa kojih je skinua hidroizolacija tankim slojem fine cementne žbuke, zaglađenih i pripremljenih za postavu hidroizolacije. Obračun po m' vertikalnog dijela hidroizolacije.
- | holkel zid r.š. 40. cm | m' | 3 |  | 0
10. | Poravnavanje površina sa kojih je skinuta horizoltalana hidroizolacija tankim slojem cementnog morta, zaglađenih i pripremljenih za postavu hidroizolacije. | m2 | 40 |  | 0
11. | Obrada unutrašnjih zidova i plafona poludisperzivnom bojom tipa Tempera u dva premaza sa svim potrebnim predradnjama. | m2 | 5 |  | 0
12. | Struganje naslage stare boje sa unutranjih zidova i plafona. | m2 | 5 |  | 0
13. | Gletanje ostruganih površina glet masom uz predhodno brušenje i čišćenje istih. ( | m2 | 5 |  | 0
14. | Montaža i demontaža fasadne skele na mjestima gdje je to neophodno za izvođenje radova. Skelu izraditi u svemu prema standardima propisamim zakonom koji obuhvaća predmetnu materiju. | m2 | 20 |  | 0
X. | Sanacija zidića i sunčališta na mjestima gdje je more odnijelo kamen
1. | Dobava i postava sunčališta kamenom oblogom nepravilnog sloga, sve prema zatečenom uzorku. Dio kamena deponiran prilikom razgradnje postojećeg opločenja. Kamen debljine 5-10,0 cm.
| Obračun po m² popločene i fugirane površine | m² | 20 |  | 0
2. | Ručno čišćenje i štemanje fuge postojčeg kamenog popločenja sunčalista nepravilnog oblika te fugiranje.
| Obračun po m² fugirane površine | m² | 20 |  | 0
3. | Dobava i postava kamene obloge nepravilnog sloga oštećenog zidića, sve prema zatečenom uzorku. Dio kamena deponiran prilikom razgradnje postojećih zidova. Kamen debljine 10-15,0 cm.
| Obračun po m2 postavljenog i fugiranog | m² | 20 |  | 0 |  | Sunčalište
C. | GRAĐEVINKO OBRTNIČKI RADOVI |  |  |  | 0
REKAPITULACIJA :
A. | BRAVARSKI RADOVI |  |  |  | 0
B. | INSTALACIJSKI RADOVI |  |  |  | 0
C. | GRAĐEVINKO OBRTNIČKI RADOVI |  |  |  | 0
| SVEUKUPNO: |  |  |  | 0
Datum i mjesto:
Broj ponude:
Ponuđač:
Rok izvođenja: