## Troškovnik
TROŠKOVNIK
Izvođenje građevinsko-obrtničkih radova u AC Zelena Laguna
| RB | OPIS | JM | KOL | JC | UKUPNO | Napomena
| I. | Postava tlakovca u spray parku
| 1. | Iskop zemlje i humusa. Raskopavanje, iskop, utovar i odvoz zemlje s podlogom do 30cm. U jediničnu cijenu potrebno je predvidjeti i odvoz materijala na odlagalište na udaljenost od 15 km. Obračun po m2 | m2 | 55 |  | 0
| 3. | Izrada donjeg nosivog tamponskog sloja. od tucanika debljine 30. cm s pripadajućim proširenjima. Primjenjuju se drobljeni kamen (tucanik) frakcije 32- 64mm s ispunom frakcije 4-16mm do 30% Nakon razastiranja, planiranja i profiliranja obavlja se sabijanje vibracijskim sredstvima do modula stišljivosti: Me > 80 MN/m2 Stavka obuhvaća nabavu, dopremu i ugradnju materijala. Obračun po m 3 ugrađenog materijala u sabijenom stanju. | m2 | 55 |  | 0
| 4. | Dobava materijala i izvedba betonskih stopa za postavu vatrogasnog aparata, betonom C 25/30. Temelj dimenzija cca 40x40cm, dubina 40cm. Sve radove izvoditi po važećim hrvatskim normama i pravilima struke. U jediničnu cijenu uračunati; sve prilagodbe, pomoćni materijal i opremu potrebnu za potpunu gotovost predmetne konstrukcije. Obračun: prema stvarnom volumenu izvedenih temelja bez ikakvih dodataka. U cijenu uključiti dobavu materijala, postavu te naknadno skidanje oplate. | kom | 25 |  | 0
Opcija 1 - opločnik
DN | 5 | Dobava i ugradnja opločnika Semmelrock, ASTI Neutralploče, natus siva dim. 60x30x5cm. Stavkom je obuhvaćena i podloga od tucanika 4-8 mm u debljini sloja 3-5 cm, geotekstil, fugiranje reški kvarcnim pijeskom (0,6-1,3 mm), zbijanje opločene površine vibro pločom sa gumom (površinu prije zbijanja dobro očistiti) u oba smjera, ponovno furiganje reški kvarcnim pijeskom i završno čišćenje površina. Stavkom je obuhvaćeno i eventualno potrebno pripasivanje i piljenje opločnika pri ugradnji, čišćenje opločenih površina i zbrinjavanje škarta i otpadnog materijala sa odvozom na za to registriranu deponiju. U jediničnoj cijeni stavke uključen je sav potreban rad, materijal i transport. Obračun po m2 gotovih opločenih površina.
DN | a) | Dobava osnovnog materijala - opločnika - fco gradilište/skladište izvođača, neistovareno | m2 | 55 |  | 0
DN | b) | Dobava škarta za opličnike fco gradilište/skladište izvođača, neistovareno //ponuditelj u ovom redu unosi postotak na količinu iz a) | % |  | 10% | 0
DN | c) | Dobava svega ostalog materijala za realizaciju stavke te istovar, privremeno uskladištenje, razvoz do mjesta ugradbe, svi prijevozi i prijenosi, ugradba, fugiranje reški, čišćenja, zbrinjavanje ambalaže i škarta na za to predviđenu gradsku deponiju, sav potreban rad, i drugo, za sve navedeno pod a), b) i c). | m2 | 55 |  | 0
Opcija 2 - decking
DN | 6. | Dobva i montaža nove drvokompozitne (wood-plastic composite) podne obloge (dekinga) tip kao SILVADEC namjenjene za vanjske prostore, a koja se postavlja na sunčališne platoe br. 1 i 2 na plaži ispred hotela Molindrio u Zelenoj laguni u Poreču (od istoka prema zapadu). Stavka obuhvaća daske, potkonstrukciju i sav potreban spojni materijal.
DN |  | Deking daske izvedene od drvokompozita punog presjeka i rebraste protuklizne površine sa protukliznošću za bosu nogu. Boja dekinga prema odabiru investitora, pri čemu se kompletan sunčališni plato izvodi u jednoj boji. Daske trebaju imati debljinu ≥20 mm i širinu cca 120-140 mm. Bočna i čelna fuga između dasaka iznose cca 5 mm odnosno prema uputama proizvođača podne obloge. Širina fuga treba biti ujednačena. Deking daske UV otporne / stabilne. Zahtjeva se dugotrajnost, otpornost na visoke ljetne temperature zraka i druge vremenske uvjete, na termite, na truljenje te otpornost na vodu, morsku vodu i vlagu._
DN |  | Potkonstrukcija:
DN |  | Daske se montiraju na drvokompozitnu (WPC) potkonstrukciju presjeka cca 50x50 mm, koja se postavlja okomito na daščanu oblogu na maksimalnom osnom razmaku 300 mm. Potkonstrukcija se učvršćuje direktno na betonske stope, a platoi nemaju pravokutne konture niti su sve konture pravolinijske.
DN |  | Spajanje:
DN |  | Potkonstrukcija se učvršćuje u betonske stope dugačkim inox vijcima u kompletu sa pvc tiplama. Deking se spaja spojnicama od inoxa koje vežu daske i potkonstrukciju i koje ostaju skrivene. Uključena je i postava spojnica na čelu odnosno i po obodu platoa. (Ukoliko bude potrebno, i samo uz odobrenje ovlaštenog predstavnika investitora.
DN | a) | Dobava osnovnog materijala - deking podne obloge (daske, spojnice, vijci i potkonstrukcija) - fco gradilište/skladište izvođača, neistovareno._ | m2 | 55 |  | 0
DN | b) | škart za deking podnu oblogu (daske i podkonstrukcija), sve fco gradilište, neistovareno | % |  | 10% | 0
| c) | Dobava svega ostalog materijala za realizaciju stavke te istovar, privremeno uskladištenje, razvoz do mjesta montaže, montaža, svi prijevozi i prijenosi, čišćenje, zbrinjavanje ambalaže i škarta na za to regirstriranu deponiju, sav potreban rad, sav potreban spojni materijal i drugo, za sve navedeno pod a), b) i c)._ | 6 | 55 |  | 0
| I. | UKUPNO |  |  |  | 0
| II. | Postava rešetke tuša i odvoda pisoara u SČ 3
| 1. | Rušenje podne obloge u tuš kabini i pisoara izvedene iz glaziranih keramičkih pločica komplet sa podlogom te odvoz ruševnog materijala na deponiju. U jediničnu cijenu uračunati i vađenje raznih rešetki, sifona, poklopaca šahtova sa pripadajućim okvirima i sl. | m2 | 6 |  | 0
| 2. | Štemanje šlice u zidu i podu za odvod instalacije te odvoz ruševnog materijala na deponiju. | m' | 8 |  | 0
| 3. | Izrada odvodne instalacije iz PVC-UKC cijevi SN 4 komplet sa potrebnim spojnim i brtvenim materijalom
|  | DN 50 cijev | m' | 6 |  | 0
|  | fazoni | kom | 10 |  | 0
|  | DN 32 cijev | m' | 2 |  | 0
|  | fazoni | kom | 10 |  | 0
| 4. | Dobava i ugradnja podnog sifona iz tvrdog PVC-a komplet sa inox poklopcem ispod pisoara.
|  | DN 75 | kom | 4 |  | 0
| 5. | Dobava i ugradnja podne inox tuš kanalice tip ATL, dužine 900mm širine 90 mm.Tuš kanalica sa ukomponiranim sifonom i odljevom ¤50 mm. Ukrasna rešetka kanalice iz inox materijala sa perforiranim rupama 8x8 mm mm ili 12x6 mm
|  | a) dobava | kom | 4 |  | 0
|  | a) ugradnja | kom | 4 |  | 0
| 6. | Izrada podne obloge iz glaziranih protuklizne keramičkih pločica tipa po uzoru na postojeće, položenih na fleksibilno ljepilo komplet sa potrebnim fugiranjem masom za fugiranje u tonu po izboru naručioca sa dodatkom aditiva za vodonepropusnost.
Obračun kako slijedi:
| a) | Dobava osnovnog materijala: podnih keramičkih pločica fco gradilište/skladište izvođača, neistovareno | m2 | 6 |  | 0
| b) | Dobava škarta za podne keramičke pločice fco gradilište/skladište izvođača, neistovareno ( ponuditelj u ovom redu unosi postotak na količinu iz a. ) | % |  | 0.15 | 0
| c) | Dobava sveg ostalog potrebnog materijala za ispunjenje opisa stavke, sav potreban rad za ispunjenje opisa stavke te istovar, skladištenje, čuvanje, transport do objekta i po objektu, projenos do mjesta ugradbe, ugradba i sl za sve navedeno pod a) b) i c). | m2 | 6 |  | 0
| II. | UKUPNO |  |  |  | 0
| III. | Sanacija mozaika u nogoperu vodenog parka
| 1. | Hidrodinamičko čišćenje mozaik nogopera sa vodenim mlazom pritiska 150-200 bara, površina mora biti čista bez primjesa ljepila ili morta kojim su bile postavljenej pločice |  | 6 |  | 0
| 2. | Dobava i postava staklenog mozaika na mjestima gdje se odljepilo, oko 10% (koeficijent protukliznosti R11 C) za opločenje školjke nogoperea dimenzija 2,5x2,5 cm tip Vidrepur, niebla bianco 100AD protuklizni. Popločenje staklenim mozaikom, ljepljenjem jednokomponentnim poboljšanim cementnim ljepilom, razreda C2TE S1, na već pripremljenu podlogu - ljepilo Mapei ULTRALITE S1 bijelo. U cijenu uključeno i izvedba opločenja oko evenatualnih otvora u bazenu (mlaznice, svjetla...), te sav potreban materijal sa radom, rezanjem, pripasavanjem. Fugiranje mozaika izvodi se poboljšanom fugir masom Mapei ULTRACOLOR sa dodacima za vodoodbojnost i sprječavanje pojave plijesni. U stavci uključeno i brtvljenje spojeva i dilatacija silikonskom masom tip MPESIL AC - Mapei nakon prethodnog nanošenja PRIMER-a FD. Kompletna tehnologija postave mozaika izvodi se prema uputstvima proizvođača i u skladu sa tehničkom podrškom proizvođača na objektu. U jedinične cijene uključen je vezni i brtveni materijal, te čišćenje mozaika nakon opločenja i fugiranja od ostataka ljepila i fugir mase.
| a | Dobava i dovoz mozaika na gradilište neistovareno | m2 | 6 |  | 0
| b | Dobava škarta za mozaik fco gradilište/skladište izvođača, neistovareno ( ponuditelj u ovom redu unosi postotak na količinu iz a. u sivo obojani prostor) | % |  | 0.15 | 0
| c | Zaprimanje, iskrcaj, skladištnje te odvoz na objekat; postava i ljepljenje sukladno dinamici koju odredi investitor. | m2 | 6 |  | 0
| III. | UKUPNO |  |  |  | 0
| IV. | Zamjena oštećenih pločica na sanitarijama
| 1. | Ručno rušenje podne obloge: u objektu izvedene iz glaziranih keramičkih pločica komplet sa podlogom kupaonice. U jediničnu cijenu uračunati i vađenje raznih rešetki, sifona, poklopaca šahtova sa pripadajućim okvirima i sl. | m2 | 10 |  | 0
| 2. | Izrada podne i zidne obloge iz glaziranih keramičkih pločica, položenih na fleksibilno ljepilo komplet sa potrebnim fugiranjem masom za fugiranje u tonu po izboru naručioca.
Obračun kako slijedi:
| a) | Dobava osnovnog materijala: podnih keramičkih pločica dim. 15x15cm fco gradilište/skladište izvođača, neistovareno prema postojećem uzorku. | m2 | 10 |  | 0
| b) | Dobava škarta za podne keramičke pločice fco gradilište/skladište izvođača, neistovareno ( ponuditelj u ovom redu unosi postotak na količinu iz a. ) | % | 10 |  | 0
| c) | Dobava sveg ostalog potrebnog materijala za ispunjenje opisa stavke, sav potreban rad za ispunjenje opisa stavke te istovar, skladištenje, čuvanje, transport do objekta i po objektu, projenos do mjesta ugradbe, ugradba i sl za sve navedeno pod a) b) i c). | m2 | 10 |  | 0
| 3. | Zamjena pojedinačnih pločica u kupaonama dim. 15x15cm prema postojećem uzorku. Nabavna cijena keramike do 150kn/m2, u cijeni zapikjivanje i čišćenje od ljepila. | kom | 50 |  | 0
| IV. | UKUPNO |  |  |  | 0
REKAPITULACIJA:
| I. | Postava tlakovca u spray parku |  |  |  | 0
| II. | Postava rešetke tuša i odvoda pisoara u SČ 3 |  |  |  | 0
| III. | Sanacija mozaika u nogoperu vodenog parka |  |  |  | 0
| IV. | Zamjena oštećenih pločica na sanitarijama |  |  |  | 0
|  | SVEUKUPNO: |  |  |  | 0